## Rekapitulácia stavby
Export Komplet | [28 empty] | 2.0 | [5 empty] | False | False | {16f14321-7a0f-4aae-af9f-882fbe98851e}
[20 empty] | >> skryté stĺpce << | [13 empty] | 0,01 | 20
[34 empty] | 0,01 | 20
|  | REKAPITULÁCIA STAVBY | [18 empty] | v --- nižšie sa nachádzajú doplnkové a pomocné údaje k zostavám --- v | [11 empty] | Návod na vyplnenie | 0,001
|  | Kód: |  |  |  |  | 061 | [25 empty] | Meniť je možné iba bunky so žltým podfarbením! 1) na prvom liste Rekapitulácie stavby vyplňte v zostave a) Rekapitulácia stavby - údaje o Zhotoviteľovi (prenesú sa do ostatných zostáv aj v iných listoch) b) Rekapitulácia objektov stavby - potrebné Ostatné náklady 2) na vybraných listoch vyplňte v zostave a) Krycí list - údaje o Zhotoviteľovi, pokiaľ sa líšia od údajov o Zhotoviteľovi na Rekapitulácii stavby (údaje se prenesú do ostatných zostav v danom liste) b) Rekapitulácia rozpočtu - potrebné Ostatné náklady c) Celkové náklady za stavbu - ceny na položkách - množstvo, pokiaľ má žlté podfarbenie - a v prípade potreby poznámku (tá je v skrytom stĺpci) | 0,01
|  | Stavba: |  |  |  |  | Rekonštrukcia strechy Nám. Majstra Pavla 47, Levoča | [26 empty] | 0,01
|  | JKSO: | [13 empty] | KS: | [17 empty] | 0,01
|  | Miesto: |  |  |  |  | Levoča | [8 empty] | Dátum: |  | 11. 9. 2020 | [15 empty] | 0,01
0,01
|  | Objednávateľ: | [13 empty] | IČO: | [17 empty] | 0,01
[16 empty] | IČ DPH: | [17 empty] | 0,01
0,01
|  | Zhotoviteľ: | [13 empty] | IČO: |  | Vyplň údaj | [15 empty] | 0,01
|  |  | Vyplň údaj | [12 empty] | IČ DPH: |  | Vyplň údaj | [15 empty] | 0,01
False
|  | Projektant: | [13 empty] | IČO: | [17 empty] | False
|  |  | Ing. Arch. M.Dzurilla | [12 empty] | IČ DPH: | [17 empty] | True
0,01
|  | Spracovateľ: | [13 empty] | IČO: | [17 empty] | 0,01
[16 empty] | IČ DPH: | [17 empty] | True
Poznámka:
|  | Cena bez DPH | [13 empty] | 0
[8 empty] | Sadzba dane |  |  | Základ dane |  |  |  |  | Výška dane
|  | DPH |  | základná |  |  |  | 20% |  |  | 0 |  |  |  |  | 0
|  |  |  | znížená |  |  |  | 20% |  |  | 0 |  |  |  |  | 0
|  |  |  | zákl. prenesená |  |  |  | 20% |  |  | 0 |  |  |  |  | 0
|  |  |  | zníž. prenesená |  |  |  | 20% |  |  | 0 |  |  |  |  | 0
|  |  |  | nulová |  |  |  | 0% |  |  | 0 |  |  |  |  | 0
|  | Cena s DPH | [6 empty] | v |  |  | EUR |  |  |  | 0
|  | Projektant | [11 empty] | Spracovateľ
|  | Dátum a podpis: | [7 empty] | Pečiatka |  |  |  | Dátum a podpis: |  |  | Pečiatka
|  | Objednávateľ | [11 empty] | Zhotoviteľ
|  | Dátum a podpis: | [7 empty] | Pečiatka |  |  |  | Dátum a podpis: |  |  | Pečiatka
REKAPITULÁCIA OBJEKTOV STAVBY
| Kód: | [6 empty] | 061
| Stavba: | [6 empty] | Rekonštrukcia strechy Nám. Majstra Pavla 47, Levoča
| Miesto: | [6 empty] | Levoča | [6 empty] | Dátum: |  | 11. 9. 2020
| Objednávateľ: | [13 empty] | Projektant: |  | Ing. Arch. M.Dzurilla |  |  |  | Informatívne údaje z listov zákaziek
| Zhotoviteľ: | [13 empty] | Spracovateľ:
| Kód |  |  |  | Popis | [7 empty] | Cena bez DPH [EUR] |  |  |  |  | Cena s DPH [EUR] | Typ |  | z toho Ostat. náklady [EUR] | DPH [EUR] | Normohodiny [h] | DPH základná [EUR] | DPH znížená [EUR] | DPH základná prenesená [EUR] | DPH znížená prenesená [EUR] | Základňa DPH základná | Základňa DPH znížená | Základňa DPH zákl. prenesená | Základňa DPH zníž. prenesená | Základňa DPH nulová
| Náklady z rozpočtov | [11 empty] | 0 |  |  |  |  | 0 |  |  | 0 | 0 | 0 | 0 | 0 | 0 | 0 | 0 | 0 | 0 | 0 | 0 |  | D | 0 | ###NOIMPORT### | IMPORT | {16f14321-7a0f-4aae-af9f-882fbe98851e} | {00000000-0000-0000-0000-000000000000}
/ |  | 01 |  |  |  | I. etapa | [6 empty] | 0 |  |  |  |  | 0 | STA |  | 0 | 0 | 0 | 0 | 0 | 0 | 0 | 0 | 0 | 0 | 0 | 0 |  |  | 1 |  | IMPORT | {8a5d3c46-01f2-4b14-9c2e-6e6404a946e1} | {16f14321-7a0f-4aae-af9f-882fbe98851e} | 0
/ |  | 02 |  |  |  | II.etapa | [6 empty] | 0 |  |  |  |  | 0 | STA |  | 0 | 0 | 0 | 0 | 0 | 0 | 0 | 0 | 0 | 0 | 0 | 0 |  |  | 1 |  | IMPORT | {76998378-193c-49db-8387-605c26565c27} | {16f14321-7a0f-4aae-af9f-882fbe98851e} | 0

## 01 - I. etapa
[9 empty] | >> skryté stĺpce << | [9 empty] | {8a5d3c46-01f2-4b14-9c2e-6e6404a946e1}
0
| KRYCÍ LIST ROZPOČTU | [8 empty] | v --- nižšie sa nachádzajú doplnkové a pomocné údaje k zostavám --- v | [8 empty] | False
Stavba:
Rekonštrukcia strechy Nám. Majstra Pavla 47, Levoča
Objekt:
01 - I. etapa
| JKSO: |  |  |  |  | KS:
| Miesto: |  | Levoča |  |  | Dátum: | 11. 9. 2020
| Objednávateľ: |  |  |  |  | IČO:
IČ DPH:
| Zhotoviteľ: |  |  |  |  | IČO: | Vyplň údaj
|  | Vyplň údaj |  |  |  | IČ DPH: | Vyplň údaj
| Projektant: |  |  |  |  | IČO:
|  | Ing. Arch. M.Dzurilla |  |  |  | IČ DPH:
| Spracovateľ: |  |  |  |  | IČO:
IČ DPH:
Poznámka:
| Náklady z rozpočtu | [5 empty] | 0
| Ostatné náklady | [5 empty] | 0
| Cena bez DPH | [5 empty] | 0
|  |  | Základ dane |  |  | Sadzba dane | Výška dane
| DPH | základná | 0 |  |  | 20% | 0
|  | znížená | 0 |  |  | 20% | 0
|  | zákl. prenesená | 0 |  |  | 20% | 0
|  | zníž. prenesená | 0 |  |  | 20% | 0
|  | nulová | 0 |  |  | 0% | 0
| Cena s DPH |  |  | v | EUR |  | 0
| Projektant |  |  | Spracovateľ
| Dátum a podpis: |  | Pečiatka | Dátum a podpis: |  |  | Pečiatka
| Objednávateľ |  |  | Zhotoviteľ
| Dátum a podpis: |  | Pečiatka | Dátum a podpis: |  |  | Pečiatka
REKAPITULÁCIA ROZPOČTU
Stavba:
Rekonštrukcia strechy Nám. Majstra Pavla 47, Levoča
Objekt:
01 - I. etapa
Miesto: |  |  | Levoča |  |  | Dátum: | 11. 9. 2020
Objednávateľ: | [5 empty] | Projektant: | Ing. Arch. M.Dzurilla
Zhotoviteľ: |  |  | Vyplň údaj |  |  | Spracovateľ:
Kód dielu - Popis | [6 empty] | Cena celkom [EUR]
1) Náklady z rozpočtu | [6 empty] | 0 | [12 empty] | -1
| HSV - Práce a dodávky HSV | [5 empty] | 0
| 3 - Zvislé a kompletné konštrukcie | [5 empty] | 0
| 6 - Úpravy povrchov, podlahy, osadenie | [5 empty] | 0
| 9 - Ostatné konštrukcie a práce-búranie | [5 empty] | 0
| 99 - Presun hmôt HSV | [5 empty] | 0
| PSV - Práce a dodávky PSV | [5 empty] | 0
| 712 - Izolácie striech, povlakové krytiny | [5 empty] | 0
| 762 - Konštrukcie tesárske | [5 empty] | 0
| 764 - Konštrukcie klampiarske | [5 empty] | 0
| 765 - Konštrukcie - krytiny tvrdé | [5 empty] | 0
| 767 - Konštrukcie doplnkové kovové | [5 empty] | 0
| 783 - Nátery | [5 empty] | 0
| M - Práce a dodávky M | [5 empty] | 0
| 43-M - Montáž oceľových konštrukcií | [5 empty] | 0
| HZS - Hodinové zúčtovacie sadzby | [5 empty] | 0
2) Ostatné náklady | [6 empty] | 0 |  |  |  | DPH
| GZS | [5 empty] | 0 |  |  |  | znížená | [9 empty] | VRN | 0 | 0 | 0 | 0 | 0 | 2
| Projektové práce | [5 empty] | 0 |  |  |  | znížená | [9 empty] | VRN | 0 | 0 | 0 | 0 | 0 | 2
| Sťažené podmienky | [5 empty] | 0 |  |  |  | znížená | [9 empty] | VRN | 0 | 0 | 0 | 0 | 0 | 2
| Vplyv prostredia | [5 empty] | 0 |  |  |  | znížená | [9 empty] | VRN | 0 | 0 | 0 | 0 | 0 | 2
| Iné VRN | [5 empty] | 0 |  |  |  | znížená | [9 empty] | VRN | 0 | 0 | 0 | 0 | 0 | 2
| Kompletačná činnosť | [5 empty] | 0 |  |  |  | znížená | [9 empty] | KOMPLETACNA | 0 | 0 | 0 | 0 | 0 | 2
Celkové náklady za stavbu 1) + 2) | [6 empty] | 0
ROZPOČET
Stavba:
Rekonštrukcia strechy Nám. Majstra Pavla 47, Levoča
Objekt:
01 - I. etapa
Miesto: |  |  | Levoča |  |  | Dátum: | 11. 9. 2020
Objednávateľ: | [5 empty] | Projektant: | Ing. Arch. M.Dzurilla
Zhotoviteľ: |  |  | Vyplň údaj |  |  | Spracovateľ:
PČ | Typ | Kód | Popis | MJ | Množstvo | J.cena [EUR] | Cena celkom [EUR] | Cenová sústava |  |  | DPH | J. Nh [h] | Nh celkom [h] | J. hmotnosť [t] | Hmotnosť celkom [t] | J. suť [t] | Suť Celkom [t]
Náklady z rozpočtu | [6 empty] | 0 | [5 empty] | 0 |  | 14.3095 |  | 70.5226 |  | D | -1 | [7 empty] | 0
| D | HSV | Práce a dodávky HSV |  |  |  | 0 | [5 empty] | 0 |  | 1.7853 |  | 4.9784 | 1 | D | 0 | ROZPOCET | [6 empty] | 0
| D | 3 | Zvislé a kompletné konštrukcie |  |  |  | 0 | [5 empty] | 0 |  | 0.73465 |  | 0 | 1 | D | 1 | ROZPOCET | [6 empty] | 0
1 | K | 311231124 | Murivo nosné (m3) z tehál pálených plných rozmeru 290x140x65 mm, na maltu MVC | m3 | 0.45 |  | 0 |  |  |  | znížená |  | 0 | 1.6325 | 0.73465 | 0 | 0 | 4 | K | 2 | ROZPOCET | 0 | 0 | 0 | 0 | 0 | 2 | 0 | 4 | -1541429239
| D | 6 | Úpravy povrchov, podlahy, osadenie |  |  |  | 0 | [5 empty] | 0 |  | 0.89155 |  | 0 | 1 | D | 1 | ROZPOCET | [6 empty] | 0
2 | K | 622460122 | Príprava vonkajšieho podkladu stien penetráciou hĺbkovou | m2 | 21.18 |  | 0 |  |  |  | znížená |  | 0 | 0.0002 | 0.004236 | 0 | 0 | 4 | K | 2 | ROZPOCET | 0 | 0 | 0 | 0 | 0 | 2 | 0 | 4 | 1943861359
3 | K | 622460212 | Vonkajšia omietka stien vápenná jadrová (hrubá), hr. 15 mm | m2 | 6 |  | 0 |  |  |  | znížená |  | 0 | 0.0189 | 0.1134 | 0 | 0 | 4 | K | 2 | ROZPOCET | 0 | 0 | 0 | 0 | 0 | 2 | 0 | 4 | -1934502560
4 | K | 622460243 | Vonkajšia omietka stien vápennocementová jadrová (hrubá), hr. 20 mm | m2 | 21.18 |  | 0 |  |  |  | znížená |  | 0 | 0.0315 | 0.66717 | 0 | 0 | 4 | K | 2 | ROZPOCET | 0 | 0 | 0 | 0 | 0 | 2 | 0 | 4 | -448291995
5 | K | 622460251 | Vonkajšia omietka stien vápennocementová štuková (jemná), hr. 3 mm | m2 | 21.18 |  | 0 |  |  |  | znížená |  | 0 | 0.004725 | 0.10008 | 0 | 0 | 4 | K | 2 | ROZPOCET | 0 | 0 | 0 | 0 | 0 | 2 | 0 | 4 | -550191866
6 | K | 622463250 | Náter komínového telesa - hydrofóbny náter H705/5 | m2 | 21.18 |  | 0 |  |  |  | znížená |  | 0 | 0.000315 | 0.0066717 | 0 | 0 | 4 | K | 2 | ROZPOCET | 0 | 0 | 0 | 0 | 0 | 2 | 0 | 4 | -1423937154
| D | 9 | Ostatné konštrukcie a práce-búranie |  |  |  | 0 | [5 empty] | 0 |  | 0.15907 |  | 4.9784 | 1 | D | 1 | ROZPOCET | [6 empty] | 0
7 | K | 962032631 | Búranie komínov. muriva z tehál nad strechou na akúkoľvek maltu, -1,63300t | m3 | 2.86 |  | 0 |  |  |  | znížená |  | 0 | 0 | 0 | 1.633 | 4.6704 | 4 | K | 2 | ROZPOCET | 0 | 0 | 0 | 0 | 0 | 2 | 0 | 4 | 756997065
8 | K | 962042334 | Búranie muriva alebo vybúranie otvorov plochy nad 4 m2 z betónu prostého pilierov, -2,20000t | m3 | 0.14 |  | 0 |  |  |  | znížená |  | 0 | 0 | 0 | 2.2 | 0.308 | 4 | K | 2 | ROZPOCET | 0 | 0 | 0 | 0 | 0 | 2 | 0 | 4 | -1235504813
9 | K | 97901 | Zvislá doprava sutiny a vybúraných hmôt za prvé podlažie - vypratanie sute z podkrovia | t | 3.3 |  | 0 |  |  |  | znížená |  | 0 | 0 | 0 | 0 | 0 | 4 | K | 2 | ROZPOCET | 0 | 0 | 0 | 0 | 0 | 2 | 0 | 4 | 996589352
10 | K | 979011201 | Plastový sklz na stavebnú suť výšky do 10 m | ks | 1 |  | 0 |  |  |  | znížená |  | 0 | 0.12172 | 0.12172 | 0 | 0 | 4 | K | 2 | ROZPOCET | 0 | 0 | 0 | 0 | 0 | 2 | 0 | 4 | -42131675
11 | K | 979011202 | Príplatok k cene za každý ďalší meter výšky | m | 3.5 |  | 0 |  |  |  | znížená |  | 0 | 0.010671 | 0.037347 | 0 | 0 | 4 | K | 2 | ROZPOCET | 0 | 0 | 0 | 0 | 0 | 2 | 0 | 4 | 1472181039
12 | K | 979011232 | Demontáž sklzu na stavebnú suť výšky do 20 m | m | 1 |  | 0 |  |  |  | znížená |  | 0 | 0 | 0 | 0 | 0 | 4 | K | 2 | ROZPOCET | 0 | 0 | 0 | 0 | 0 | 2 | 0 | 4 | 187240085
13 | K | 979081111 | Odvoz sutiny a vybúraných hmôt na skládku do 1 km | t | 41.505 |  | 0 |  |  |  | znížená |  | 0 | 0 | 0 | 0 | 0 | 4 | K | 2 | ROZPOCET | 0 | 0 | 0 | 0 | 0 | 2 | 0 | 4 | -331088067
14 | K | 979081121 | Odvoz sutiny a vybúraných hmôt na skládku za každý ďalší 1 km | t | 622.575 |  | 0 |  |  |  | znížená |  | 0 | 0 | 0 | 0 | 0 | 4 | K | 2 | ROZPOCET | 0 | 0 | 0 | 0 | 0 | 2 | 0 | 4 | -1336447617
15 | K | 979082111 | Vnútrostavenisková doprava sutiny a vybúraných hmôt do 10 m | t | 124.518 |  | 0 |  |  |  | znížená |  | 0 | 0 | 0 | 0 | 0 | 4 | K | 2 | ROZPOCET | 0 | 0 | 0 | 0 | 0 | 2 | 0 | 4 | -1152584564
16 | K | 979089012 | Poplatok za skladovanie - betón, tehly, dlaždice (17 01) ostatné | t | 41.505 |  | 0 |  |  |  | znížená |  | 0 | 0 | 0 | 0 | 0 | 4 | K | 2 | ROZPOCET | 0 | 0 | 0 | 0 | 0 | 2 | 0 | 4 | -27403336
17 | K | 979089713 | Prenájom kontajneru 7 m3 | ks | 5 |  | 0 |  |  |  | znížená |  | 0 | 0 | 0 | 0 | 0 | 4 | K | 2 | ROZPOCET | 0 | 0 | 0 | 0 | 0 | 2 | 0 | 4 | 808879073
18 | K | 979093111 | Uloženie sutiny na skládku s hrubým urovnaním bez zhutnenia | t | 41.505 |  | 0 |  |  |  | znížená |  | 0 | 0 | 0 | 0 | 0 | 4 | K | 2 | ROZPOCET | 0 | 0 | 0 | 0 | 0 | 2 | 0 | 4 | -142228248
| D | 99 | Presun hmôt HSV |  |  |  | 0 | [5 empty] | 0 |  | 0 |  | 0 | 1 | D | 1 | ROZPOCET | [6 empty] | 0
19 | K | 999281111 | Presun hmôt pre opravy a údržbu objektov vrátane vonkajších plášťov výšky do 25 m | t | 1.785 |  | 0 |  |  |  | znížená |  | 0 | 0 | 0 | 0 | 0 | 4 | K | 2 | ROZPOCET | 0 | 0 | 0 | 0 | 0 | 2 | 0 | 4 | 1561508677
| D | PSV | Práce a dodávky PSV |  |  |  | 0 | [5 empty] | 0 |  | 12.5152 |  | 65.5442 | 2 | D | 0 | ROZPOCET | [6 empty] | 0
| D | 712 | Izolácie striech, povlakové krytiny |  |  |  | 0 | [5 empty] | 0 |  | 0.092519 |  | 0 | 2 | D | 1 | ROZPOCET | [6 empty] | 0
20 | K | 712290010 | Zhotovenie paropriepustnej podstrešnej fólie 150g/m2 pre strechy ploché do 10° | m2 | 130 |  | 0 |  |  |  | znížená |  | 0 | 2e-06 | 0.00026 | 0 | 0 | 16 | K | 2 | ROZPOCET | 0 | 0 | 0 | 0 | 0 | 2 | 0 | 16 | 1142836594
21 | M | 283240000400 | Poistná podstrešná paropriepustná fólia , hmotnosť 150 g/m2 | m2 | 149.5 |  | 0 |  |  |  | znížená |  | 0 | 0.00015 | 0.022425 | 0 | 0 | 32 | M | 2 | ROZPOCET | 0 | 0 | 0 | 0 | 0 | 2 | 0 | 16 | -832932613
22 | K | 712661703 | Zhotov. povlak. krytiny striech šikmých nad 30° gumami fóliou prilep. na celej ploche | m2 | 16 |  | 0 |  |  |  | znížená |  | 0 | 0.0009 | 0.0144 | 0 | 0 | 16 | K | 2 | ROZPOCET | 0 | 0 | 0 | 0 | 0 | 2 | 0 | 16 | -2002862642
23 | M | 245920000900 | Zálievka FATRAFOL Z 01, strešný doplnok, 2,5 kg, FATRA IZOLFA | kg | 0.128 |  | 0 |  |  |  | znížená |  | 0 | 0.001 | 0.000128 | 0 | 0 | 32 | M | 2 | ROZPOCET | 0 | 0 | 0 | 0 | 0 | 2 | 0 | 16 | -279308143
24 | M | 247410003000 | Lepidlo polyuretánové POWER KLEBER D4, 310 g, DEN BRAVEN | ks | 11.146 |  | 0 |  |  |  | znížená |  | 0 | 0.001 | 0.011146 | 0 | 0 | 32 | M | 2 | ROZPOCET | 0 | 0 | 0 | 0 | 0 | 2 | 0 | 16 | 1650310026
25 | M | 283220002000 | Hydroizolačná fólia typu PVC FATRAFOL 814, hr. 1,5 mm, izolácia plochých striech, farba sivá, | m2 | 18.4 |  | 0 |  |  |  | znížená |  | 0 | 0.0019 | 0.03496 | 0 | 0 | 32 | M | 2 | ROZPOCET | 0 | 0 | 0 | 0 | 0 | 2 | 0 | 16 | -1620846278
26 | K | 712990060 | Položenie geotextílie vodorovne alebo zvislo na strechy šikmé nad 30° | m2 | 16 |  | 0 |  |  |  | znížená |  | 0 | 0 | 0 | 0 | 0 | 16 | K | 2 | ROZPOCET | 0 | 0 | 0 | 0 | 0 | 2 | 0 | 16 | -1125067901
27 | M | 693110005400 | Podkladná polyesterová netkaná textília | m2 | 18.4 |  | 0 |  |  |  | znížená |  | 0 | 0.0005 | 0.0092 | 0 | 0 | 32 | M | 2 | ROZPOCET | 0 | 0 | 0 | 0 | 0 | 2 | 0 | 16 | 903918795
28 | K | 998712202 | Presun hmôt pre izoláciu povlakovej krytiny v objektoch výšky nad 6 do 12 m | % |  |  | 0 |  |  |  | znížená |  | 0 | 0 | 0 | 0 | 0 | 16 | K | 2 | ROZPOCET | 0 | 0 | 0 | 0 | 0 | 2 | 0 | 16 | 1806137757
| D | 762 | Konštrukcie tesárske |  |  |  | 0 | [5 empty] | 0 |  | 11.5302 |  | 42.0145 | 2 | D | 1 | ROZPOCET | [6 empty] | 0
29 | K | 762084111 | Príplatok k cene za práce na strechách, na konštrukciách krovov, výšky nad 4 do 12 m | m | 2521.636 |  | 0 |  |  |  | znížená |  | 0 | 0 | 0 | 0 | 0 | 16 | K | 2 | ROZPOCET | 0 | 0 | 0 | 0 | 0 | 2 | 0 | 16 | 185499702
30 | K | 762313112 | Montáž oceľových spojovacích prostriedkov - svorníkov, skrutiek dĺžky nad 150 do 300 mm | ks | 18 |  | 0 |  |  |  | znížená |  | 0 | 0 | 0 | 0 | 0 | 16 | K | 2 | ROZPOCET | 0 | 0 | 0 | 0 | 0 | 2 | 0 | 16 | 1188047290
31 | M | 311110000700 | Matica šesťhranná hrubá M 16 mm oceľová | tks | 0.012 |  | 0 |  |  |  | znížená |  | 0 | 0.0327 | 0.0003924 | 0 | 0 | 32 | M | 2 | ROZPOCET | 0 | 0 | 0 | 0 | 0 | 2 | 0 | 16 | 504005347
32 | M | 309020017500 | Skrutka svorníková M16 250x60x60 mm, pozinkovaná | ks | 6 |  | 0 |  |  |  | znížená |  | 0 | 0.00035 | 0.0021 | 0 | 0 | 32 | M | 2 | ROZPOCET | 0 | 0 | 0 | 0 | 0 | 2 | 0 | 16 | -512682993
33 | K | 762331922 | Vyrezanie časti strešnej väzby prierezovej plochy reziva do 224 cm2, dĺžky krovového prvku do 5 m -0,01200t | m | 96.5 |  | 0 |  |  |  | znížená |  | 0 | 0 | 0 | 0.012 | 1.158 | 16 | K | 2 | ROZPOCET | 0 | 0 | 0 | 0 | 0 | 2 | 0 | 16 | 1206388903
34 | K | 762331932 | Vyrezanie časti strešnej väzby prierezovej plochy reziva do 288 cm2, dĺžky krovového prvku do 5 m -0,01600t | m | 54.25 |  | 0 |  |  |  | znížená |  | 0 | 0 | 0 | 0.016 | 0.868 | 16 | K | 2 | ROZPOCET | 0 | 0 | 0 | 0 | 0 | 2 | 0 | 16 | -401178477
35 | K | 762331942 | Vyrezanie časti strešnej väzby prierezovej plochy reziva do 450 cm2, dĺžky krovového prvku do 5 m -0,02500t | m | 10.5 |  | 0 |  |  |  | znížená |  | 0 | 0 | 0 | 0.025 | 0.2625 | 16 | K | 2 | ROZPOCET | 0 | 0 | 0 | 0 | 0 | 2 | 0 | 16 | 1593132629
36 | K | 762341811 | Demontáž debnenia striech rovných, oblúkových do 60°, z dosiek hrubých, hobľovaných, -0.01600t | m2 | 340 |  | 0 |  |  |  | znížená |  | 0 | 0 | 0 | 0.016 | 5.44 | 16 | K | 2 | ROZPOCET | 0 | 0 | 0 | 0 | 0 | 2 | 0 | 16 | -1768353263
37 | K | 762342811. | Demontáž latovania striech so sklonom do 60 st., pri osovej vzdialenosti lát do 0, 22 m, -0.00700t | m | 4391 |  | 0 |  |  |  | znížená |  | 0 | 0 | 0 | 0.007 | 30.737 | 16 | K | 2 | ROZPOCET | 0 | 0 | 0 | 0 | 0 | 2 | 0 | 16 | -1173250331
38 | K | 762841811 | Demont.podbíjania obkladov stropov a striech sklonu do 60st., z dosiek hr.do 35 mm bez omietky, -0.01400t | m2 | 3 |  | 0 |  |  |  | znížená |  | 0 | 0 | 0 | 0.014 | 0.042 | 16 | K | 2 | ROZPOCET | 0 | 0 | 0 | 0 | 0 | 2 | 0 | 16 | 1764018550
39 | K | 762084211 | Príplatok k cene pre debnenie a latovanie krovov, výšky nad 4 do 12 m | m2 | 343.3 |  | 0 |  |  |  | znížená |  | 0 | 0 | 0 | 0 | 0 | 16 | K | 2 | ROZPOCET | 0 | 0 | 0 | 0 | 0 | 2 | 0 | 16 | -1945865556
40 | K | 762331812 | Demontáž viazaných konštrukcií krovov so sklonom do 60°, prierez. plochy 120 - 224 cm2, -0.01400t | m | 96.5 |  | 0 |  |  |  | znížená |  | 0 | 0 | 0 | 0.014 | 1.351 | 16 | K | 2 | ROZPOCET | 0 | 0 | 0 | 0 | 0 | 2 | 0 | 16 | -413117842
41 | K | 762331814 | Demontáž viazaných konštrukcií krovov so sklonom do 60°, prierez. plochy 288 - 450 cm2, -0.03200t | m | 54.25 |  | 0 |  |  |  | znížená |  | 0 | 0 | 0 | 0.032 | 1.736 | 16 | K | 2 | ROZPOCET | 0 | 0 | 0 | 0 | 0 | 2 | 0 | 16 | -872622727
42 | K | 762331815 | Demontáž viazaných konštrukcií krovov so sklonom do 60°, prierez. plochy nad 450 cm2, -0.04000t | m | 10.5 |  | 0 |  |  |  | znížená |  | 0 | 0 | 0 | 0.04 | 0.42 | 16 | K | 2 | ROZPOCET | 0 | 0 | 0 | 0 | 0 | 2 | 0 | 16 | -1543654840
43 | K | 762332120 | Montáž viazaných konštrukcií krovov striech z reziva priemernej plochy 120-224 cm2 | m | 96.5 |  | 0 |  |  |  | znížená |  | 0 | 0.00026 | 0.02509 | 0 | 0 | 16 | K | 2 | ROZPOCET | 0 | 0 | 0 | 0 | 0 | 2 | 0 | 16 | 504774609
44 | K | 762332130 | Montáž viazaných konštrukcií krovov striech z reziva priemernej plochy 224-288 cm2 | m | 54.25 |  | 0 |  |  |  | znížená |  | 0 | 0.00026 | 0.014105 | 0 | 0 | 16 | K | 2 | ROZPOCET | 0 | 0 | 0 | 0 | 0 | 2 | 0 | 16 | -1164296144
45 | K | 762332140 | Montáž viazaných konštrukcií krovov striech z reziva priemernej plochy 288-450 cm2 | m | 10.5 |  | 0 |  |  |  | znížená |  | 0 | 0.00026 | 0.00273 | 0 | 0 | 16 | K | 2 | ROZPOCET | 0 | 0 | 0 | 0 | 0 | 2 | 0 | 16 | -1090009708
46 | M | 60512000010 | Rezivo krovu | m3 | 5 |  | 0 |  |  |  | znížená |  | 0 | 0.55 | 2.75 | 0 | 0 | 32 | M | 2 | ROZPOCET | 0 | 0 | 0 | 0 | 0 | 2 | 0 | 16 | 643919249
47 | K | 762341003 | Montáž debnenia jednoduchých striech, na krokvy a kontralaty z dosiek s vetracou medzerou | m2 | 343 |  | 0 |  |  |  | znížená |  | 0 | 0 | 0 | 0 | 0 | 16 | K | 2 | ROZPOCET | 0 | 0 | 0 | 0 | 0 | 2 | 0 | 16 | -1460857463
48 | M | 605110007600 | Dosky a fošne zo smrekovca neopracované neomietané akosť A hr. 24-32 mm, š. 170-240 mm | m3 | 8.129 |  | 0 |  |  |  | znížená |  | 0 | 0.55 | 4.471 | 0 | 0 | 32 | M | 2 | ROZPOCET | 0 | 0 | 0 | 0 | 0 | 2 | 0 | 16 | -2036864264
49 | K | 762341202 | Montáž latovania zložitých striech pre sklon do 60° | m | 1750 |  | 0 |  |  |  | znížená |  | 0 | 0 | 0 | 0 | 0 | 16 | K | 2 | ROZPOCET | 0 | 0 | 0 | 0 | 0 | 2 | 0 | 16 | 1818001545
50 | M | 60514000220 | Laty zo smrekovca akosť I, prierez do 25 cm2, dĺ. 1000-1750 mm | m3 | 4.62 |  | 0 |  |  |  | znížená |  | 0 | 0.55 | 2.541 | 0 | 0 | 32 | M | 2 | ROZPOCET | 0 | 0 | 0 | 0 | 0 | 2 | 0 | 16 | 609558466
51 | K | 762341253 | Montáž kontralát pre sklon nad 35° | m | 610 |  | 0 |  |  |  | znížená |  | 0 | 0 | 0 | 0 | 0 | 16 | K | 2 | ROZPOCET | 0 | 0 | 0 | 0 | 0 | 2 | 0 | 16 | -1517158441
52 | M | 605140002200 | Laty zo smrekovca akosť I, prierez do 25 cm2, dĺ. 1000-1750 mm | m3 | 2.292 |  | 0 |  |  |  | znížená |  | 0 | 0.55 | 1.2606 | 0 | 0 | 32 | M | 2 | ROZPOCET | 0 | 0 | 0 | 0 | 0 | 2 | 0 | 16 | 649024057
53 | K | 762395000 | Spojovacie prostriedky pre viazané konštrukcie krovov, debnenie a laťovanie, nadstrešné konštr., spádové kliny - svorky, dosky, klince, pásová oceľ, vruty | m3 | 20.041 |  | 0 |  |  |  | znížená |  | 0 | 0.023115 | 0.46325 | 0 | 0 | 16 | K | 2 | ROZPOCET | 0 | 0 | 0 | 0 | 0 | 2 | 0 | 16 | -1884266709
54 | K | 998762203 | Presun hmôt pre konštrukcie tesárske v objektoch výšky od 12 do 24 m | % |  |  | 0 |  |  |  | znížená |  | 0 | 0 | 0 | 0 | 0 | 16 | K | 2 | ROZPOCET | 0 | 0 | 0 | 0 | 0 | 2 | 0 | 16 | 1292981770
| D | 764 | Konštrukcie klampiarske |  |  |  | 0 | [5 empty] | 0 |  | 0.26236 |  | 1.1747 | 2 | D | 1 | ROZPOCET | [6 empty] | 0
55 | K | 764312822 | Demontáž krytiny hladkej strešnej z tabúľ 2000 x 670 mm, do 30st., -0,00751t | m2 | 110 |  | 0 |  |  |  | znížená |  | 0 | 0 | 0 | 0.00751 | 0.8261 | 16 | K | 2 | ROZPOCET | 0 | 0 | 0 | 0 | 0 | 2 | 0 | 16 | 1920770625
56 | K | 764322830 | Demontáž odkvapov na strechách s tvrdou krytinou bez podkladového plechu do 30° rš 400 mm, -0,00320t | m | 59 |  | 0 |  |  |  | znížená |  | 0 | 0 | 0 | 0.0032 | 0.1888 | 16 | K | 2 | ROZPOCET | 0 | 0 | 0 | 0 | 0 | 2 | 0 | 16 | -1262619457
57 | K | 764331830 | Demontáž lemovania múrov na strechách s tvrdou krytinou, so sklonom do 30st. rš 250 a 330 mm, -0,00205t | m | 19.5 |  | 0 |  |  |  | znížená |  | 0 | 0 | 0 | 0.00205 | 0.039975 | 16 | K | 2 | ROZPOCET | 0 | 0 | 0 | 0 | 0 | 2 | 0 | 16 | 1021222668
58 | K | 764410850 | Demontáž oplechovania parapetov rš od 100 do 330 mm, -0,00135t - 0,5 m * 2 | m | 1 |  | 0 |  |  |  | znížená |  | 0 | 0 | 0 | 0.00135 | 0.00135 | 16 | K | 2 | ROZPOCET | 0 | 0 | 0 | 0 | 0 | 2 | 0 | 16 | -1803971991
59 | K | 764430850 | Demontáž oplechovania múrov a nadmuroviek rš 600 mm, -0,00337t | m | 9.1 |  | 0 |  |  |  | znížená |  | 0 | 0 | 0 | 0.00337 | 0.030667 | 16 | K | 2 | ROZPOCET | 0 | 0 | 0 | 0 | 0 | 2 | 0 | 16 | 618256963
60 | K | 764451804 | Demontáž odpadových rúr štvorcových so stranou od 120 do 150 mm, -0,00418t | m | 21 |  | 0 |  |  |  | znížená |  | 0 | 0 | 0 | 0.00418 | 0.08778 | 16 | K | 2 | ROZPOCET | 0 | 0 | 0 | 0 | 0 | 2 | 0 | 16 | 1849829549
61 | K | 764311281 | Krytiny hladké z pozinkovaného PZ plechu, zo zvitkov šírky 670 mm, sklon do 30° | m2 | 110 |  | 0 |  |  |  | znížená |  | 0 | 0.000412 | 0.04532 | 0 | 0 | 16 | K | 2 | ROZPOCET | 0 | 0 | 0 | 0 | 0 | 2 | 0 | 16 | -741099725
62 | K | 764359213 | Kotlík kónický z pozinkovaného PZ plechu, pre rúry s priemerom od 125 do 150 mm | ks | 1 |  | 0 |  |  |  | znížená |  | 0 | 0.00011302 | 0.00011302 | 0 | 0 | 16 | K | 2 | ROZPOCET | 0 | 0 | 0 | 0 | 0 | 2 | 0 | 16 | 1214646807
63 | K | 764391220 | Záveterná lišta z pozinkovaného PZ plechu, r.š. 330 mm | m | 2 |  | 0 |  |  |  | znížená |  | 0 | 0.00012704 | 0.00025408 | 0 | 0 | 16 | K | 2 | ROZPOCET | 0 | 0 | 0 | 0 | 0 | 2 | 0 | 16 | 1100673360
64 | K | 764392240 | Úžľabie z pozinkovaného PZ plechu, r.š. 500 mm | m | 3 |  | 0 |  |  |  | znížená |  | 0 | 0.00014565 | 0.00043695 | 0 | 0 | 16 | K | 2 | ROZPOCET | 0 | 0 | 0 | 0 | 0 | 2 | 0 | 16 | 422627034
65 | K | 764392280 | Úžľabie z pozinkovaného PZ plechu, r.š. 1000 mm | m | 22 |  | 0 |  |  |  | znížená |  | 0 | 0.0001513 | 0.0033286 | 0 | 0 | 16 | K | 2 | ROZPOCET | 0 | 0 | 0 | 0 | 0 | 2 | 0 | 16 | -60274756
66 | K | 76439420 | Šikmá lemovka z pozinkovaného PZ plechu, r.š. 330 mm | m | 13 |  | 0 |  |  |  | znížená |  | 0 | 3.3729e-05 | 0.00043848 | 0 | 0 | 16 | K | 2 | ROZPOCET | 0 | 0 | 0 | 0 | 0 | 2 | 0 | 16 | 214954114
67 | K | 764321220 | Oplechovanie z pozinkovaného PZ plechu, ríms pod nadrímsovým žľabom vrátane podkladového plechu r.š. 500 mm | m | 10.6 |  | 0 |  |  |  | znížená |  | 0 | 6.765e-05 | 0.00071709 | 0 | 0 | 16 | K | 2 | ROZPOCET | 0 | 0 | 0 | 0 | 0 | 2 | 0 | 16 | -2079028488
68 | K | 764421260 | Oplechovanie ríms a ozdobných prvkov z pozinkovaného PZ plechu, r.š. 400 mm - manz.strecha | m | 26.5 |  | 0 |  |  |  | znížená |  | 0 | 0.0001364 | 0.0036146 | 0 | 0 | 16 | K | 2 | ROZPOCET | 0 | 0 | 0 | 0 | 0 | 2 | 0 | 16 | -168404871
69 | K | 764322219 | Oplechovanie z pozinkovaného PZ plechu, odkvapov na strechách s tvrdou krytinou r.š. 250 mm - odkv. nos | m | 85 |  | 0 |  |  |  | znížená |  | 0 | 4.7729e-05 | 0.004057 | 0 | 0 | 16 | K | 2 | ROZPOCET | 0 | 0 | 0 | 0 | 0 | 2 | 0 | 16 | 406456275
70 | K | 764324220 | Oplechovanie z pozinkovaného PZ plechu, odkvapov na strechách s tvrdou krytinou zo segmentov r.š. 330 mm - 2* 9,0 m | m | 18 |  | 0 |  |  |  | znížená |  | 0 | 5.7729e-05 | 0.0010391 | 0 | 0 | 16 | K | 2 | ROZPOCET | 0 | 0 | 0 | 0 | 0 | 2 | 0 | 16 | 1400389636
71 | K | 764331230 | Lemovanie z pozinkovaného PZ plechu, múrov na strechách s tvrdou krytinou r.š. 330 mm | m | 19.5 |  | 0 |  |  |  | znížená |  | 0 | 0.00022673 | 0.0044212 | 0 | 0 | 16 | K | 2 | ROZPOCET | 0 | 0 | 0 | 0 | 0 | 2 | 0 | 16 | 1510162321
72 | K | 764339210 | Lemovanie z pozinkovaného PZ plechu, komínov v ploche na vlnitej, šablónovej alebo tvrdej krytine, r.š. 400 mm | m | 9.1 |  | 0 |  |  |  | znížená |  | 0 | 0.00060384 | 0.0054949 | 0 | 0 | 16 | K | 2 | ROZPOCET | 0 | 0 | 0 | 0 | 0 | 2 | 0 | 16 | -421102786
73 | K | 764352229 | Žľaby z pozinkovaného PZ plechu, pododkvapové polkruhové r.š. 400 mm | m | 59 |  | 0 |  |  |  | znížená |  | 0 | 0.0029886 | 0.17633 | 0 | 0 | 16 | K | 2 | ROZPOCET | 0 | 0 | 0 | 0 | 0 | 2 | 0 | 16 | -257134142
74 | K | 764410250 | Oplechovanie parapetov z pozinkovaného PZ plechu, vrátane rohov r.š. 330 mm - 0,5 m *2 | m | 1 |  | 0 |  |  |  | znížená |  | 0 | 0.00020904 | 0.00020904 | 0 | 0 | 16 | K | 2 | ROZPOCET | 0 | 0 | 0 | 0 | 0 | 2 | 0 | 16 | -126700456
75 | K | 764451204 | Zvodové rúry z pozinkovaného PZ plechu, kruhové s dĺžkou strany 150 mm | m | 21 |  | 0 |  |  |  | znížená |  | 0 | 0.00054191 | 0.01138 | 0 | 0 | 16 | K | 2 | ROZPOCET | 0 | 0 | 0 | 0 | 0 | 2 | 0 | 16 | -1500824621
76 | K | 7644452 | Vnútorný rohový kus | ks | 1 |  | 0 |  |  |  | znížená |  | 0 | 0.00014 | 0.00014 | 0 | 0 | 16 | K | 2 | ROZPOCET | 0 | 0 | 0 | 0 | 0 | 2 | 0 | 16 | 1405313166
134 | K | 7644452.1 | Vonkajší rohový kus | ks | 1 |  | 0 |  |  |  | znížená |  | 0 | 0.00014 | 0.00014 | 0 | 0 | 16 | K | 2 | ROZPOCET | 0 | 0 | 0 | 0 | 0 | 2 | 0 | 16 | -87521499
77 | K | 7644453 | Kompenzátor žľabu z PZ plechu , r.š. 400 mm | ks | 3 |  | 0 |  |  |  | znížená |  | 0 | 0.00014 | 0.00042 | 0 | 0 | 16 | K | 2 | ROZPOCET | 0 | 0 | 0 | 0 | 0 | 2 | 0 | 16 | 1557552298
78 | K | 7644454 | Dvojité koleno z PZ plechu , r.š. 450 mm | ks | 3 |  | 0 |  |  |  | znížená |  | 0 | 0.00014 | 0.00042 | 0 | 0 | 16 | K | 2 | ROZPOCET | 0 | 0 | 0 | 0 | 0 | 2 | 0 | 16 | 617826350
79 | K | 7644455 | Atypický kotlík z PZ plechu , r.š. 300 mm | ks | 3 |  | 0 |  |  |  | znížená |  | 0 | 0.00014 | 0.00042 | 0 | 0 | 16 | K | 2 | ROZPOCET | 0 | 0 | 0 | 0 | 0 | 2 | 0 | 16 | -249197993
80 | K | 764171269 | Snehový zachytávač | ks | 10 |  | 0 |  |  |  | znížená |  | 0 | 0.00025 | 0.0025 | 0 | 0 | 16 | K | 2 | ROZPOCET | 0 | 0 | 0 | 0 | 0 | 2 | 0 | 16 | -1014045249
135 | K | 764751154 | Prevýšenie žľabu rohové - vonkajší roh K 11 | ks | 1 |  | 0 |  |  |  | znížená |  | 0 | 0.00039 | 0.00039 | 0 | 0 | 16 | K | 2 | ROZPOCET | 0 | 0 | 0 | 0 | 0 | 2 | 0 | 16 | 1498449240
136 | K | 764751155 | Prevýšenie žľabu rohové - vnútorný roh K 13 | ks | 1 |  | 0 |  |  |  | znížená |  | 0 | 0.00039 | 0.00039 | 0 | 0 | 16 | K | 2 | ROZPOCET | 0 | 0 | 0 | 0 | 0 | 2 | 0 | 16 | -602780322
137 | K | 764751156 | Prevýšenie žľabu koncové K 14 | ks | 1 |  | 0 |  |  |  | znížená |  | 0 | 0.00039 | 0.00039 | 0 | 0 | 16 | K | 2 | ROZPOCET | 0 | 0 | 0 | 0 | 0 | 2 | 0 | 16 | 490567365
81 | K | 998764203 | Presun hmôt pre konštrukcie klampiarske v objektoch výšky nad 12 do 24 m | % |  |  | 0 |  |  |  | znížená |  | 0 | 0 | 0 | 0 | 0 | 16 | K | 2 | ROZPOCET | 0 | 0 | 0 | 0 | 0 | 2 | 0 | 16 | -1382608187
| D | 765 | Konštrukcie - krytiny tvrdé |  |  |  | 0 | [5 empty] | 0 |  | 0.55399 |  | 22.352 | 2 | D | 1 | ROZPOCET | [6 empty] | 0
82 | K | 765311810 | Demontáž keramickej krytiny pálenej uloženej na sucho od 15 ks/m2, do sutiny, sklon strechy do 45°, -0,05t | m2 | 430 |  | 0 |  |  |  | znížená |  | 0 | 0 | 0 | 0.05 | 21.5 | 16 | K | 2 | ROZPOCET | 0 | 0 | 0 | 0 | 0 | 2 | 0 | 16 | -180000690
83 | K | 765318866 | Demontáž hrebeňa a nárožia z keramickej krytiny pálenej uloženej na sucho, do sutiny, sklon strechy do 45°, -0,02t | m | 25.6 |  | 0 |  |  |  | znížená |  | 0 | 0 | 0 | 0.02 | 0.512 | 16 | K | 2 | ROZPOCET | 0 | 0 | 0 | 0 | 0 | 2 | 0 | 16 | 989362640
84 | K | 765318868 | Demontáž hrebeňa a nárožia z keramickej krytiny pálenej uloženej na sucho, na ďaľšie použitie, sklon strechy do 45°, -0,01t | m | 34 |  | 0 |  |  |  | znížená |  | 0 | 0 | 0 | 0.01 | 0.34 | 16 | K | 2 | ROZPOCET | 0 | 0 | 0 | 0 | 0 | 2 | 0 | 16 | -191441501
85 | K | 765312395 | Montáž keramickej krytiny TONDACH, jednoduchých striech, sklon od 35° do 60° | m2 | 431 |  | 0 |  |  |  | znížená |  | 0 | 0.0005474 | 0.23593 | 0 | 0 | 16 | K | 2 | ROZPOCET | 0 | 0 | 0 | 0 | 0 | 2 | 0 | 16 | -1557277983
86 | K | 765314392 | Montáž hrebeňa TONDACH, sklon od 35° do 60° | m | 25.6 |  | 0 |  |  |  | znížená |  | 0 | 0.0017275 | 0.044224 | 0 | 0 | 16 | K | 2 | ROZPOCET | 0 | 0 | 0 | 0 | 0 | 2 | 0 | 16 | -935903824
87 | K | 765314395 | Montáž nárožia TONDACH, sklon od 35° do 60° | m | 34 |  | 0 |  |  |  | znížená |  | 0 | 0.0019525 | 0.066385 | 0 | 0 | 16 | K | 2 | ROZPOCET | 0 | 0 | 0 | 0 | 0 | 2 | 0 | 16 | -1468884857
88 | K | 765314491 | Montáž štítovej hrany z okrajových škridiel TONDACH- 0,75m x2=1,5m x 2 vikere = 3,0 m, | m | 3 |  | 0 |  |  |  | znížená |  | 0 | 9.6e-05 | 0.000288 | 0 | 0 | 16 | K | 2 | ROZPOCET | 0 | 0 | 0 | 0 | 0 | 2 | 0 | 16 | 1300003048
89 | K | 765314591 | Montáž úžľabia TONDACH | m | 26.7 |  | 0 |  |  |  | znížená |  | 0 | 0.00018 | 0.004806 | 0 | 0 | 16 | K | 2 | ROZPOCET | 0 | 0 | 0 | 0 | 0 | 2 | 0 | 16 | 802275592
90 | K | 765314593 | Montáž odkvapovej hrany TONDACH | m | 61.2 |  | 0 |  |  |  | znížená |  | 0 | 0.00016 | 0.009792 | 0 | 0 | 16 | K | 2 | ROZPOCET | 0 | 0 | 0 | 0 | 0 | 2 | 0 | 16 | -1624787658
91 | K | 7659010 | Dočastné prekrytie strchy fóliou | m2 | 540 |  | 0 |  |  |  | znížená |  | 0 | 5e-05 | 0.027 | 0 | 0 | 16 | K | 2 | ROZPOCET | 0 | 0 | 0 | 0 | 0 | 2 | 0 | 16 | -1375178093
92 | K | 765901443. | Pokytie strešnou fóliou TONDACH Tuning Fol K nad 35°, na krokvy | m2 | 431 |  | 0 |  |  |  | znížená |  | 0 | 0.0003534 | 0.15232 | 0 | 0 | 16 | K | 2 | ROZPOCET | 0 | 0 | 0 | 0 | 0 | 2 | 0 | 16 | 2015215626
93 | K | 765901446. | Pokrytie strechy strešnou fóliou TONDACH Fol Mono Double Tape nad 35°, na krokvy | m2 | 37.5 |  | 0 |  |  |  | znížená |  | 0 | 0.0003534 | 0.013253 | 0 | 0 | 16 | K | 2 | ROZPOCET | 0 | 0 | 0 | 0 | 0 | 2 | 0 | 16 | 1952159110
94 | M | Pol1 | DRÁŽKOVÁ BOBROVKA okrúhly rez základná | ks | 7450 |  | 0 |  |  |  | znížená |  | 0 | 0 | 0 | 0 | 0 | 8 | M | 2 | ROZPOCET | 0 | 0 | 0 | 0 | 0 | 2 | 0 | 4 | 1125832399
95 | M | Pol2 | DRÁŽKOVÁ BOBROVKA okrúhly rez polovičná | ks | 92 |  | 0 |  |  |  | znížená |  | 0 | 0 | 0 | 0 | 0 | 8 | M | 2 | ROZPOCET | 0 | 0 | 0 | 0 | 0 | 2 | 0 | 4 | -1166070183
96 | M | Pol3 | DRÁŽKOVÁ BOBROVKA okrúhly rez okrajová pravá | ks | 6 |  | 0 |  |  |  | znížená |  | 0 | 0 | 0 | 0 | 0 | 8 | M | 2 | ROZPOCET | 0 | 0 | 0 | 0 | 0 | 2 | 0 | 4 | 68637489
97 | M | Pol4 | DRÁŽKOVÁ BOBROVKA okrúhly rez okrajová ľavá | ks | 6 |  | 0 |  |  |  | znížená |  | 0 | 0 | 0 | 0 | 0 | 8 | M | 2 | ROZPOCET | 0 | 0 | 0 | 0 | 0 | 2 | 0 | 4 | 918393545
98 | M | Pol5 | DRÁŽKOVÁ BOBROVKA okrúhly rez vetracia | ks | 73 |  | 0 |  |  |  | znížená |  | 0 | 0 | 0 | 0 | 0 | 8 | M | 2 | ROZPOCET | 0 | 0 | 0 | 0 | 0 | 2 | 0 | 4 | -187003267
99 | M | Pol6 | DRÁŽKOVÁ BOBROVKA odkvapová | ks | 308 |  | 0 |  |  |  | znížená |  | 0 | 0 | 0 | 0 | 0 | 8 | M | 2 | ROZPOCET | 0 | 0 | 0 | 0 | 0 | 2 | 0 | 4 | 1673805323
100 | M | Pol7 | DRÁŽKOVÁ BOBROVKA odkvapová okrajová ľavá | ks | 3 |  | 0 |  |  |  | znížená |  | 0 | 0 | 0 | 0 | 0 | 8 | M | 2 | ROZPOCET | 0 | 0 | 0 | 0 | 0 | 2 | 0 | 4 | 1826669050
101 | M | Pol8 | DRÁŽKOVÁ BOBROVKA odkvapová okrajová pravá | ks | 2 |  | 0 |  |  |  | znížená |  | 0 | 0 | 0 | 0 | 0 | 8 | M | 2 | ROZPOCET | 0 | 0 | 0 | 0 | 0 | 2 | 0 | 4 | -2048958365
102 | M | Pol9 | Hrebenáč hladký | ks | 173 |  | 0 |  |  |  | znížená |  | 0 | 0 | 0 | 0 | 0 | 8 | M | 2 | ROZPOCET | 0 | 0 | 0 | 0 | 0 | 2 | 0 | 4 | 669403879
103 | M | Pol10 | Príchytka hrebenáča | ks | 179 |  | 0 |  |  |  | znížená |  | 0 | 0 | 0 | 0 | 0 | 8 | M | 2 | ROZPOCET | 0 | 0 | 0 | 0 | 0 | 2 | 0 | 4 | 1084067490
104 | M | Pol11 | Univerzálny uzáver pre hrebenáč hladký | ks | 2 |  | 0 |  |  |  | znížená |  | 0 | 0 | 0 | 0 | 0 | 8 | M | 2 | ROZPOCET | 0 | 0 | 0 | 0 | 0 | 2 | 0 | 4 | 1698875077
105 | M | Pol12 | Vetrací pás 5000x280 mm (AL) | ks | 12 |  | 0 |  |  |  | znížená |  | 0 | 0 | 0 | 0 | 0 | 8 | M | 2 | ROZPOCET | 0 | 0 | 0 | 0 | 0 | 2 | 0 | 4 | -1823579220
106 | M | Pol13 | Ochranný pás proti vtákom 5000x100mm (PVC) | ks | 13 |  | 0 |  |  |  | znížená |  | 0 | 0 | 0 | 0 | 0 | 8 | M | 2 | ROZPOCET | 0 | 0 | 0 | 0 | 0 | 2 | 0 | 4 | 1727202323
107 | M | Pol14 | MULTI - TAPE DT univerzálna lepiaca páska (obojstranná), 38mm x 50m | ks | 2 |  | 0 |  |  |  | znížená |  | 0 | 0 | 0 | 0 | 0 | 8 | M | 2 | ROZPOCET | 0 | 0 | 0 | 0 | 0 | 2 | 0 | 4 | 650951289
108 | M | Pol15 | Tondach FOL K - 145 g/m², integrované lepiace pásky | ks | 7 |  | 0 |  |  |  | znížená |  | 0 | 0 | 0 | 0 | 0 | 8 | M | 2 | ROZPOCET | 0 | 0 | 0 | 0 | 0 | 2 | 0 | 4 | -616144073
109 | M | Pol16 | BATTEN STRIPE tesniaca páska cez kontralaty, 30cm x 50m | ks | 1 |  | 0 |  |  |  | znížená |  | 0 | 0 | 0 | 0 | 0 | 8 | M | 2 | ROZPOCET | 0 | 0 | 0 | 0 | 0 | 2 | 0 | 4 | -3886685
110 | M | Pol17 | NAIL - TAPE BUTYL tesniaca páska pod kontralaty (butyl), 50mm x 30m | ks | 16 |  | 0 |  |  |  | znížená |  | 0 | 0 | 0 | 0 | 0 | 8 | M | 2 | ROZPOCET | 0 | 0 | 0 | 0 | 0 | 2 | 0 | 4 | 1487104334
111 | M | Pol18 | Tondach FOL Mono Premium - 360 g/m², 150 cm x 25 m = 37,5 m² | ks | 1 |  | 0 |  |  |  | znížená |  | 0 | 0 | 0 | 0 | 0 | 8 | M | 2 | ROZPOCET | 0 | 0 | 0 | 0 | 0 | 2 | 0 | 4 | -1580130009
112 | M | Pol19 | Rozbočovací hrebenáč Y | ks | 2 |  | 0 |  |  |  | znížená |  | 0 | 0 | 0 | 0 | 0 | 8 | M | 2 | ROZPOCET | 0 | 0 | 0 | 0 | 0 | 2 | 0 | 4 | -1318835158
113 | M | Pol20 | Koncový hrebenáč kvapka | ks | 6 |  | 0 |  |  |  | znížená |  | 0 | 0 | 0 | 0 | 0 | 8 | M | 2 | ROZPOCET | 0 | 0 | 0 | 0 | 0 | 2 | 0 | 4 | -1127011055
114 | M | Pol21 | Držiak hrebeňovej laty s klincom - pevný 30mm | ks | 67 |  | 0 |  |  |  | znížená |  | 0 | 0 | 0 | 0 | 0 | 8 | M | 2 | ROZPOCET | 0 | 0 | 0 | 0 | 0 | 2 | 0 | 4 | 1988651369
115 | M | Pol22 | Skrutkový klinec s podložkou | ks | 8 |  | 0 |  |  |  | znížená |  | 0 | 0 | 0 | 0 | 0 | 8 | M | 2 | ROZPOCET | 0 | 0 | 0 | 0 | 0 | 2 | 0 | 4 | -527105948
116 | M | Pol23 | Pás úžľabia 2000x500 mm Al - so stredovou stojatou drážkou | ks | 15 |  | 0 |  |  |  | znížená |  | 0 | 0 | 0 | 0 | 0 | 8 | M | 2 | ROZPOCET | 0 | 0 | 0 | 0 | 0 | 2 | 0 | 4 | 1289566342
117 | M | Pol24 | Tesniaci samolepiaci pás úžľabia 1000x60 mm - čierny | ks | 54 |  | 0 |  |  |  | znížená |  | 0 | 0 | 0 | 0 | 0 | 8 | M | 2 | ROZPOCET | 0 | 0 | 0 | 0 | 0 | 2 | 0 | 4 | -1056946426
118 | M | Pol25 | Odkvapový plech pod fóliu 2000 x 170 mm Al | ks | 31 |  | 0 |  |  |  | znížená |  | 0 | 0 | 0 | 0 | 0 | 8 | M | 2 | ROZPOCET | 0 | 0 | 0 | 0 | 0 | 2 | 0 | 4 | -2059516260
119 | M | Pol26 | DRÁŽKOVÁ BOBROVKA protisnehový hák | ks | 860 |  | 0 |  |  |  | znížená |  | 0 | 0 | 0 | 0 | 0 | 8 | M | 2 | ROZPOCET | 0 | 0 | 0 | 0 | 0 | 2 | 0 | 4 | -1252525719
120 | M | Pol27 | Výlezné strešné okno TONDACH FINESTRA 450x550 mm | ks | 1 |  | 0 |  |  |  | znížená |  | 0 | 0 | 0 | 0 | 0 | 8 | M | 2 | ROZPOCET | 0 | 0 | 0 | 0 | 0 | 2 | 0 | 4 | 916946890
121 | K | 998765203 | Presun hmôt pre tvrdé krytiny v objektoch výšky nad 12 do 24 m | % |  |  | 0 |  |  |  | znížená |  | 0 | 0 | 0 | 0 | 0 | 16 | K | 2 | ROZPOCET | 0 | 0 | 0 | 0 | 0 | 2 | 0 | 16 | 29973867
| D | 767 | Konštrukcie doplnkové kovové |  |  |  | 0 | [5 empty] | 0 |  | 0.00091 |  | 0.003 | 2 | D | 1 | ROZPOCET | [6 empty] | 0
122 | K | 767212202 | Dodávka a montáž oceľového výlezu na strechu do vopred pripraveného otvoru | ks | 2 |  | 0 |  |  |  | znížená |  | 0 | 0.00038 | 0.00076 | 0 | 0 | 16 | K | 2 | ROZPOCET | 0 | 0 | 0 | 0 | 0 | 2 | 0 | 16 | 1437068738
123 | K | 767996806 | Demontáž výlezu oceľového | ks | 2 |  | 0 |  |  |  | znížená |  | 0 | 5e-05 | 0.0001 | 0.001 | 0.002 | 16 | K | 2 | ROZPOCET | 0 | 0 | 0 | 0 | 0 | 2 | 0 | 16 | -999290341
124 | K | 767996807 | Demontáž stožiaru dreveného | ks | 1 |  | 0 |  |  |  | znížená |  | 0 | 5e-05 | 5e-05 | 0.001 | 0.001 | 16 | K | 2 | ROZPOCET | 0 | 0 | 0 | 0 | 0 | 2 | 0 | 16 | 403757379
125 | K | 998767203 | Presun hmôt pre kovové stavebné doplnkové konštrukcie v objektoch výšky nad 12 do 24 m | % |  |  | 0 |  |  |  | znížená |  | 0 | 0 | 0 | 0 | 0 | 16 | K | 2 | ROZPOCET | 0 | 0 | 0 | 0 | 0 | 2 | 0 | 16 | -2073536940
| D | 783 | Nátery |  |  |  | 0 | [5 empty] | 0 |  | 0.07518 |  | 0 | 2 | D | 1 | ROZPOCET | [6 empty] | 0
126 | K | 783602821 | Odstránenie starých náterov zo stolárskych výrobkov opálením s obrúsením, okien, portálov a výkladov | m2 | 0.452 |  | 0 |  |  |  | znížená |  | 0 | 0.00023307 | 0.00010535 | 0 | 0 | 16 | K | 2 | ROZPOCET | 0 | 0 | 0 | 0 | 0 | 2 | 0 | 16 | -2144464195
127 | K | 783612950 | Oprava náterov stol.výr. olej. farby bielej dvojnás. 2x tmelením, žilkovaním,lazúr.a 2x s lakovaním | m2 | 0.452 |  | 0 |  |  |  | znížená |  | 0 | 0.00053612 | 0.00024233 | 0 | 0 | 16 | K | 2 | ROZPOCET | 0 | 0 | 0 | 0 | 0 | 2 | 0 | 16 | 1885226935
128 | K | 783782404 | Nátery tesárskych konštrukcií, povrchová impregnácia proti drevokaznému hmyzu, hubám a plesniam, jednonásobná | m2 | 2119 |  | 0 |  |  |  | znížená |  | 0 | 2.1e-05 | 0.044499 | 0 | 0 | 16 | K | 2 | ROZPOCET | 0 | 0 | 0 | 0 | 0 | 2 | 0 | 16 | -708864878
129 | K | 783782406 | Nátery tesárskych konštrukcií, hĺbková impregnácia 3 v 1 s biocídom, jednonásobná | m2 | 346.667 |  | 0 |  |  |  | znížená |  | 0 | 8.75e-05 | 0.030333 | 0 | 0 | 16 | K | 2 | ROZPOCET | 0 | 0 | 0 | 0 | 0 | 2 | 0 | 16 | 940556882
| D | M | Práce a dodávky M |  |  |  | 0 | [5 empty] | 0 |  | 0.009 |  | 0 | 3 | D | 0 | ROZPOCET | [6 empty] | 0
| D | 43-M | Montáž oceľových konštrukcií |  |  |  | 0 | [5 empty] | 0 |  | 0.009 |  | 0 | 3 | D | 1 | ROZPOCET | [6 empty] | 0
130 | K | 430861001 | Montáž rôznych dielov OK - prvá cenová krivka do 300 kg vrátane | kg | 9 |  | 0 |  |  |  | znížená |  | 0 | 0 | 0 | 0 | 0 | 64 | K | 2 | ROZPOCET | 0 | 0 | 0 | 0 | 0 | 2 | 0 | 64 | -2038486300
131 | M | 151410000200 | Oceľ pásová 0,5 x 50 dl. 1 500mm | t | 0.009 |  | 0 |  |  |  | znížená |  | 0 | 1 | 0.009 | 0 | 0 | 128 | M | 2 | ROZPOCET | 0 | 0 | 0 | 0 | 0 | 2 | 0 | 128 | -572851534
| D | HZS | Hodinové zúčtovacie sadzby |  |  |  | 0 | [5 empty] | 0 |  | 0 |  | 0 | 4 | D | 0 | ROZPOCET | [6 empty] | 0
132 | K | HZS000113 | Stavebno montážne práce náročné ucelené - odborné, tvorivé remeselné (Tr. 3) v rozsahu viac ako 8 hodín | hod | 22.55 |  | 0 |  |  |  | znížená |  | 0 | 0 | 0 | 0 | 0 | 512 | K | 1 | ROZPOCET | 0 | 0 | 0 | 0 | 0 | 2 | 0 | 512 | -587623476
133 | K | HZS000118 | Práca žeriavom | hod | 5.3 |  | 0 |  |  |  | znížená |  | 0 | 0 | 0 | 0 | 0 | 512 | K | 1 | ROZPOCET | 0 | 0 | 0 | 0 | 0 | 2 | 0 | 512 | 1046235379

## 02 - II.etapa
[9 empty] | >> skryté stĺpce << | [9 empty] | {76998378-193c-49db-8387-605c26565c27}
0
| KRYCÍ LIST ROZPOČTU | [8 empty] | v --- nižšie sa nachádzajú doplnkové a pomocné údaje k zostavám --- v | [8 empty] | False
Stavba:
Rekonštrukcia strechy Nám. Majstra Pavla 47, Levoča
Objekt:
02 - II.etapa
| JKSO: |  |  |  |  | KS:
| Miesto: |  | Levoča |  |  | Dátum: | 11. 9. 2020
| Objednávateľ: |  |  |  |  | IČO:
IČ DPH:
| Zhotoviteľ: |  |  |  |  | IČO: | Vyplň údaj
|  | Vyplň údaj |  |  |  | IČ DPH: | Vyplň údaj
| Projektant: |  |  |  |  | IČO:
|  | Ing. Arch. M.Dzurilla |  |  |  | IČ DPH:
| Spracovateľ: |  |  |  |  | IČO:
IČ DPH:
Poznámka:
| Náklady z rozpočtu | [5 empty] | 0
| Ostatné náklady | [5 empty] | 0
| Cena bez DPH | [5 empty] | 0
|  |  | Základ dane |  |  | Sadzba dane | Výška dane
| DPH | základná | 0 |  |  | 20% | 0
|  | znížená | 0 |  |  | 20% | 0
|  | zákl. prenesená | 0 |  |  | 20% | 0
|  | zníž. prenesená | 0 |  |  | 20% | 0
|  | nulová | 0 |  |  | 0% | 0
| Cena s DPH |  |  | v | EUR |  | 0
| Projektant |  |  | Spracovateľ
| Dátum a podpis: |  | Pečiatka | Dátum a podpis: |  |  | Pečiatka
| Objednávateľ |  |  | Zhotoviteľ
| Dátum a podpis: |  | Pečiatka | Dátum a podpis: |  |  | Pečiatka
REKAPITULÁCIA ROZPOČTU
Stavba:
Rekonštrukcia strechy Nám. Majstra Pavla 47, Levoča
Objekt:
02 - II.etapa
Miesto: |  |  | Levoča |  |  | Dátum: | 11. 9. 2020
Objednávateľ: | [5 empty] | Projektant: | Ing. Arch. M.Dzurilla
Zhotoviteľ: |  |  | Vyplň údaj |  |  | Spracovateľ:
Kód dielu - Popis | [6 empty] | Cena celkom [EUR]
1) Náklady z rozpočtu | [6 empty] | 0 | [12 empty] | -1
| HSV - Práce a dodávky HSV | [5 empty] | 0
| 3 - Zvislé a kompletné konštrukcie | [5 empty] | 0
| 4 - Vodorovné konštrukcie | [5 empty] | 0
| 6 - Úpravy povrchov, podlahy, osadenie | [5 empty] | 0
| 9 - Ostatné konštrukcie a práce-búranie | [5 empty] | 0
| 99 - Presun hmôt HSV | [5 empty] | 0
| PSV - Práce a dodávky PSV | [5 empty] | 0
| 712 - Izolácie striech, povlakové krytiny | [5 empty] | 0
| 762 - Konštrukcie tesárske | [5 empty] | 0
| 764 - Konštrukcie klampiarske | [5 empty] | 0
| 765 - Konštrukcie - krytiny tvrdé | [5 empty] | 0
| 767 - Konštrukcie doplnkové kovové | [5 empty] | 0
| 783 - Nátery | [5 empty] | 0
| M - Práce a dodávky M | [5 empty] | 0
| 43-M - Montáž oceľových konštrukcií | [5 empty] | 0
| HZS - Hodinové zúčtovacie sadzby | [5 empty] | 0
2) Ostatné náklady | [6 empty] | 0 |  |  |  | DPH
| GZS | [5 empty] | 0 |  |  |  | znížená | [9 empty] | VRN | 0 | 0 | 0 | 0 | 0 | 2
| Projektové práce | [5 empty] | 0 |  |  |  | znížená | [9 empty] | VRN | 0 | 0 | 0 | 0 | 0 | 2
| Sťažené podmienky | [5 empty] | 0 |  |  |  | znížená | [9 empty] | VRN | 0 | 0 | 0 | 0 | 0 | 2
| Vplyv prostredia | [5 empty] | 0 |  |  |  | znížená | [9 empty] | VRN | 0 | 0 | 0 | 0 | 0 | 2
| Iné VRN | [5 empty] | 0 |  |  |  | znížená | [9 empty] | VRN | 0 | 0 | 0 | 0 | 0 | 2
| Kompletačná činnosť | [5 empty] | 0 |  |  |  | znížená | [9 empty] | KOMPLETACNA | 0 | 0 | 0 | 0 | 0 | 2
Celkové náklady za stavbu 1) + 2) | [6 empty] | 0
ROZPOČET
Stavba:
Rekonštrukcia strechy Nám. Majstra Pavla 47, Levoča
Objekt:
02 - II.etapa
Miesto: |  |  | Levoča |  |  | Dátum: | 11. 9. 2020
Objednávateľ: | [5 empty] | Projektant: | Ing. Arch. M.Dzurilla
Zhotoviteľ: |  |  | Vyplň údaj |  |  | Spracovateľ:
PČ | Typ | Kód | Popis | MJ | Množstvo | J.cena [EUR] | Cena celkom [EUR] | Cenová sústava |  |  | DPH | J. Nh [h] | Nh celkom [h] | J. hmotnosť [t] | Hmotnosť celkom [t] | J. suť [t] | Suť Celkom [t]
Náklady z rozpočtu | [6 empty] | 0 | [5 empty] | 0 |  | 13.4339 |  | 56.1091 |  | D | -1 | [7 empty] | 0
| D | HSV | Práce a dodávky HSV |  |  |  | 0 | [5 empty] | 0 |  | 2.2809 |  | 2.4026 | 1 | D | 0 | ROZPOCET | [6 empty] | 0
| D | 3 | Zvislé a kompletné konštrukcie |  |  |  | 0 | [5 empty] | 0 |  | 0 |  | 0 | 1 | D | 1 | ROZPOCET | [6 empty] | 0
| D | 4 | Vodorovné konštrukcie |  |  |  | 0 | [5 empty] | 0 |  | 1.6758 |  | 0 | 1 | D | 1 | ROZPOCET | [6 empty] | 0
1 | K | 417321414 | Betón stužujúcich pásov a vencov železový tr. C 20/25 | m3 | 0.293 |  | 0 |  |  |  | znížená |  | 0 | 2.297 | 0.67302 | 0 | 0 | 4 | K | 2 | ROZPOCET | 0 | 0 | 0 | 0 | 0 | 2 | 0 | 4 | -118261571
2 | K | 417351115 | Debnenie bočníc stužujúcich pásov a vencov vrátane vzpier zhotovenie | m2 | 52 |  | 0 |  |  |  | znížená |  | 0 | 0.018541 | 0.96412 | 0 | 0 | 4 | K | 2 | ROZPOCET | 0 | 0 | 0 | 0 | 0 | 2 | 0 | 4 | -796762574
3 | K | 417351116 | Debnenie bočníc stužujúcich pásov a vencov vrátane vzpier odstránenie | m2 | 52 |  | 0 |  |  |  | znížená |  | 0 | 0 | 0 | 0 | 0 | 4 | K | 2 | ROZPOCET | 0 | 0 | 0 | 0 | 0 | 2 | 0 | 4 | 1638528043
4 | K | 417361821 | Výstuž stužujúcich pásov a vencov z betonárskej ocele 10505 | t | 0.038 |  | 0 |  |  |  | znížená |  | 0 | 1.0166 | 0.03863 | 0 | 0 | 4 | K | 2 | ROZPOCET | 0 | 0 | 0 | 0 | 0 | 2 | 0 | 4 | -938661872
| D | 6 | Úpravy povrchov, podlahy, osadenie |  |  |  | 0 | [5 empty] | 0 |  | 0.44602 |  | 0 | 1 | D | 1 | ROZPOCET | [6 empty] | 0
5 | K | 622460122 | Príprava vonkajšieho podkladu stien penetráciou hĺbkovou | m2 | 12.14 |  | 0 |  |  |  | znížená |  | 0 | 0.0002 | 0.002428 | 0 | 0 | 4 | K | 2 | ROZPOCET | 0 | 0 | 0 | 0 | 0 | 2 | 0 | 4 | -1067721010
6 | K | 622460243 | Vonkajšia omietka stien vápennocementová jadrová (hrubá), hr. 20 mm | m2 | 12.14 |  | 0 |  |  |  | znížená |  | 0 | 0.0315 | 0.38241 | 0 | 0 | 4 | K | 2 | ROZPOCET | 0 | 0 | 0 | 0 | 0 | 2 | 0 | 4 | 1415805931
7 | K | 622460251 | Vonkajšia omietka stien vápennocementová štuková (jemná), hr. 3 mm | m2 | 12.14 |  | 0 |  |  |  | znížená |  | 0 | 0.004725 | 0.057362 | 0 | 0 | 4 | K | 2 | ROZPOCET | 0 | 0 | 0 | 0 | 0 | 2 | 0 | 4 | -644924767
8 | K | 622463250 | Náter komínového telesa - hydrofóbny náter H705/5 | m2 | 12.14 |  | 0 |  |  |  | znížená |  | 0 | 0.000315 | 0.0038241 | 0 | 0 | 4 | K | 2 | ROZPOCET | 0 | 0 | 0 | 0 | 0 | 2 | 0 | 4 | -730851684
| D | 9 | Ostatné konštrukcie a práce-búranie |  |  |  | 0 | [5 empty] | 0 |  | 0.15907 |  | 2.4026 | 1 | D | 1 | ROZPOCET | [6 empty] | 0
9 | K | 962032631 | Búranie komínov. muriva z tehál nad strechou na akúkoľvek maltu, -1,63300t | m3 | 1.35 |  | 0 |  |  |  | znížená |  | 0 | 0 | 0 | 1.633 | 2.2046 | 4 | K | 2 | ROZPOCET | 0 | 0 | 0 | 0 | 0 | 2 | 0 | 4 | -886313051
10 | K | 962042334 | Búranie muriva alebo vybúranie otvorov plochy nad 4 m2 z betónu prostého pilierov, -2,20000t | m3 | 0.09 |  | 0 |  |  |  | znížená |  | 0 | 0 | 0 | 2.2 | 0.198 | 4 | K | 2 | ROZPOCET | 0 | 0 | 0 | 0 | 0 | 2 | 0 | 4 | -1236307759
11 | K | 97901 | Zvislá doprava sutiny a vybúraných hmôt za prvé podlažie - vypratanie sute z podkrovia | t | 6.6 |  | 0 |  |  |  | znížená |  | 0 | 0 | 0 | 0 | 0 | 4 | K | 2 | ROZPOCET | 0 | 0 | 0 | 0 | 0 | 2 | 0 | 4 | -397794214
12 | K | 979011201 | Plastový sklz na stavebnú suť výšky do 10 m | ks | 1 |  | 0 |  |  |  | znížená |  | 0 | 0.12172 | 0.12172 | 0 | 0 | 4 | K | 2 | ROZPOCET | 0 | 0 | 0 | 0 | 0 | 2 | 0 | 4 | 1835554102
13 | K | 979011202 | Príplatok k cene za každý ďalší meter výšky | m | 3.5 |  | 0 |  |  |  | znížená |  | 0 | 0.010671 | 0.037347 | 0 | 0 | 4 | K | 2 | ROZPOCET | 0 | 0 | 0 | 0 | 0 | 2 | 0 | 4 | -397140870
14 | K | 979011232 | Demontáž sklzu na stavebnú suť výšky do 20 m | m | 1 |  | 0 |  |  |  | znížená |  | 0 | 0 | 0 | 0 | 0 | 4 | K | 2 | ROZPOCET | 0 | 0 | 0 | 0 | 0 | 2 | 0 | 4 | -1399793937
15 | K | 979081111 | Odvoz sutiny a vybúraných hmôt na skládku do 1 km | t | 56.109 |  | 0 |  |  |  | znížená |  | 0 | 0 | 0 | 0 | 0 | 4 | K | 2 | ROZPOCET | 0 | 0 | 0 | 0 | 0 | 2 | 0 | 4 | 214084642
16 | K | 979081121 | Odvoz sutiny a vybúraných hmôt na skládku za každý ďalší 1 km | t | 792.885 |  | 0 |  |  |  | znížená |  | 0 | 0 | 0 | 0 | 0 | 4 | K | 2 | ROZPOCET | 0 | 0 | 0 | 0 | 0 | 2 | 0 | 4 | 2056270319
17 | K | 979082111 | Vnútrostavenisková doprava sutiny a vybúraných hmôt do 10 m | t | 158.577 |  | 0 |  |  |  | znížená |  | 0 | 0 | 0 | 0 | 0 | 4 | K | 2 | ROZPOCET | 0 | 0 | 0 | 0 | 0 | 2 | 0 | 4 | -398501735
18 | K | 979089012 | Poplatok za skladovanie - betón, tehly, dlaždice (17 01) ostatné | t | 59.459 |  | 0 |  |  |  | znížená |  | 0 | 0 | 0 | 0 | 0 | 4 | K | 2 | ROZPOCET | 0 | 0 | 0 | 0 | 0 | 2 | 0 | 4 | -195431542
19 | K | 979089713 | Prenájom kontajneru 7 m3 | ks | 6 |  | 0 |  |  |  | znížená |  | 0 | 0 | 0 | 0 | 0 | 4 | K | 2 | ROZPOCET | 0 | 0 | 0 | 0 | 0 | 2 | 0 | 4 | -49100928
20 | K | 979093111 | Uloženie sutiny na skládku s hrubým urovnaním bez zhutnenia | t | 59.459 |  | 0 |  |  |  | znížená |  | 0 | 0 | 0 | 0 | 0 | 4 | K | 2 | ROZPOCET | 0 | 0 | 0 | 0 | 0 | 2 | 0 | 4 | -231157016
| D | 99 | Presun hmôt HSV |  |  |  | 0 | [5 empty] | 0 |  | 0 |  | 0 | 1 | D | 1 | ROZPOCET | [6 empty] | 0
21 | K | 999281111 | Presun hmôt pre opravy a údržbu objektov vrátane vonkajších plášťov výšky do 25 m | t | 2.281 |  | 0 |  |  |  | znížená |  | 0 | 0 | 0 | 0 | 0 | 4 | K | 2 | ROZPOCET | 0 | 0 | 0 | 0 | 0 | 2 | 0 | 4 | 495731353
| D | PSV | Práce a dodávky PSV |  |  |  | 0 | [5 empty] | 0 |  | 11.1231 |  | 53.7065 | 2 | D | 0 | ROZPOCET | [6 empty] | 0
| D | 712 | Izolácie striech, povlakové krytiny |  |  |  | 0 | [5 empty] | 0 |  | 0.02792 |  | 0 | 2 | D | 1 | ROZPOCET | [6 empty] | 0
22 | K | 712290010 | Zhotovenie paropriepustnej podstrešnej fólie 150g/m2 pre strechy ploché do 10° | m2 | 160 |  | 0 |  |  |  | znížená |  | 0 | 2e-06 | 0.00032 | 0 | 0 | 16 | K | 2 | ROZPOCET | 0 | 0 | 0 | 0 | 0 | 2 | 0 | 16 | -247208080
23 | M | 283240000400 | Poistná podstrešná paropriepustná fólia , hmotnosť 150 g/m2 | m2 | 184 |  | 0 |  |  |  | znížená |  | 0 | 0.00015 | 0.0276 | 0 | 0 | 32 | M | 2 | ROZPOCET | 0 | 0 | 0 | 0 | 0 | 2 | 0 | 16 | -898587595
24 | K | 998712202 | Presun hmôt pre izoláciu povlakovej krytiny v objektoch výšky nad 6 do 12 m | % |  |  | 0 |  |  |  | znížená |  | 0 | 0 | 0 | 0 | 0 | 16 | K | 2 | ROZPOCET | 0 | 0 | 0 | 0 | 0 | 2 | 0 | 16 | 572743145
| D | 762 | Konštrukcie tesárske |  |  |  | 0 | [5 empty] | 0 |  | 10.2449 |  | 30.8981 | 2 | D | 1 | ROZPOCET | [6 empty] | 0
25 | K | 762084111 | Príplatok k cene za práce na strechách, na konštrukciách krovov, výšky nad 4 do 12 m | m | 2404.7 |  | 0 |  |  |  | znížená |  | 0 | 0 | 0 | 0 | 0 | 16 | K | 2 | ROZPOCET | 0 | 0 | 0 | 0 | 0 | 2 | 0 | 16 | -1580954384
26 | K | 762084211 | Príplatok k cene pre debnenie a latovanie krovov, výšky nad 4 do 12 m | m2 | 180 |  | 0 |  |  |  | znížená |  | 0 | 0 | 0 | 0 | 0 | 16 | K | 2 | ROZPOCET | 0 | 0 | 0 | 0 | 0 | 2 | 0 | 16 | 1217722784
27 | K | 762331812 | Demontáž viazaných konštrukcií krovov so sklonom do 60°, prierez. plochy 120 - 224 cm2, -0.01400t | m | 68.1 |  | 0 |  |  |  | znížená |  | 0 | 0 | 0 | 0.014 | 0.9534 | 16 | K | 2 | ROZPOCET | 0 | 0 | 0 | 0 | 0 | 2 | 0 | 16 | 1025496688
28 | K | 762331814 | Demontáž viazaných konštrukcií krovov so sklonom do 60°, prierez. plochy 288 - 450 cm2, -0.03200t | m | 42.5 |  | 0 |  |  |  | znížená |  | 0 | 0 | 0 | 0.032 | 1.36 | 16 | K | 2 | ROZPOCET | 0 | 0 | 0 | 0 | 0 | 2 | 0 | 16 | 455010231
29 | K | 762331815 | Demontáž viazaných konštrukcií krovov so sklonom do 60°, prierez. plochy nad 450 cm2, -0.04000t | m | 64.1 |  | 0 |  |  |  | znížená |  | 0 | 0 | 0 | 0.04 | 2.564 | 16 | K | 2 | ROZPOCET | 0 | 0 | 0 | 0 | 0 | 2 | 0 | 16 | 1004983836
30 | K | 762331922 | Vyrezanie časti strešnej väzby prierezovej plochy reziva do 224 cm2, dĺžky krovového prvku do 5 m -0,01200t | m | 68.1 |  | 0 |  |  |  | znížená |  | 0 | 0 | 0 | 0.012 | 0.8172 | 16 | K | 2 | ROZPOCET | 0 | 0 | 0 | 0 | 0 | 2 | 0 | 16 | -2112908553
31 | K | 762331932 | Vyrezanie časti strešnej väzby prierezovej plochy reziva do 288 cm2, dĺžky krovového prvku do 5 m -0,01600t | m | 42.5 |  | 0 |  |  |  | znížená |  | 0 | 0 | 0 | 0.016 | 0.68 | 16 | K | 2 | ROZPOCET | 0 | 0 | 0 | 0 | 0 | 2 | 0 | 16 | -2128435898
32 | K | 762331942 | Vyrezanie časti strešnej väzby prierezovej plochy reziva do 450 cm2, dĺžky krovového prvku do 5 m -0,02500t | m | 64.1 |  | 0 |  |  |  | znížená |  | 0 | 0 | 0 | 0.025 | 1.6025 | 16 | K | 2 | ROZPOCET | 0 | 0 | 0 | 0 | 0 | 2 | 0 | 16 | 2012230592
33 | K | 762332120 | Montáž viazaných konštrukcií krovov striech z reziva priemernej plochy 120-224 cm2 | m | 68.1 |  | 0 |  |  |  | znížená |  | 0 | 0.00026 | 0.017706 | 0 | 0 | 16 | K | 2 | ROZPOCET | 0 | 0 | 0 | 0 | 0 | 2 | 0 | 16 | -76524181
34 | K | 762332130 | Montáž viazaných konštrukcií krovov striech z reziva priemernej plochy 224-288 cm2 | m | 42.5 |  | 0 |  |  |  | znížená |  | 0 | 0.00026 | 0.01105 | 0 | 0 | 16 | K | 2 | ROZPOCET | 0 | 0 | 0 | 0 | 0 | 2 | 0 | 16 | -14168104
35 | K | 762332140 | Montáž viazaných konštrukcií krovov striech z reziva priemernej plochy 288-450 cm2 | m | 64.1 |  | 0 |  |  |  | znížená |  | 0 | 0.00026 | 0.016666 | 0 | 0 | 16 | K | 2 | ROZPOCET | 0 | 0 | 0 | 0 | 0 | 2 | 0 | 16 | -1830553865
36 | M | 60512000010 | Rezivo krovu | m3 | 6.9 |  | 0 |  |  |  | znížená |  | 0 | 0.55 | 3.795 | 0 | 0 | 32 | M | 2 | ROZPOCET | 0 | 0 | 0 | 0 | 0 | 2 | 0 | 16 | -253851216
37 | K | 762341003 | Montáž debnenia jednoduchých striech, na krokvy a kontralaty z dosiek s vetracou medzerou | m2 | 180 |  | 0 |  |  |  | znížená |  | 0 | 0 | 0 | 0 | 0 | 16 | K | 2 | ROZPOCET | 0 | 0 | 0 | 0 | 0 | 2 | 0 | 16 | -834686675
38 | M | 605110007600 | Dosky a fošne zo smrekovca neopracované neomietané akosť A hr. 24-32 mm, š. 170-240 mm | m3 | 4.5 |  | 0 |  |  |  | znížená |  | 0 | 0.55 | 2.475 | 0 | 0 | 32 | M | 2 | ROZPOCET | 0 | 0 | 0 | 0 | 0 | 2 | 0 | 16 | 1557590220
39 | K | 762341202 | Montáž latovania zložitých striech pre sklon do 60° | m | 1600 |  | 0 |  |  |  | znížená |  | 0 | 0 | 0 | 0 | 0 | 16 | K | 2 | ROZPOCET | 0 | 0 | 0 | 0 | 0 | 2 | 0 | 16 | 413210362
40 | M | 60514000220 | Laty zo smrekovca akosť I, prierez do 25 cm2, dĺ. 1000-1750 mm | m3 | 4.224 |  | 0 |  |  |  | znížená |  | 0 | 0.55 | 2.3232 | 0 | 0 | 32 | M | 2 | ROZPOCET | 0 | 0 | 0 | 0 | 0 | 2 | 0 | 16 | -1856780582
41 | K | 762341253 | Montáž kontralát pre sklon nad 35° | m | 630 |  | 0 |  |  |  | znížená |  | 0 | 0 | 0 | 0 | 0 | 16 | K | 2 | ROZPOCET | 0 | 0 | 0 | 0 | 0 | 2 | 0 | 16 | 663378905
42 | M | 605140002200 | Laty zo smrekovca akosť I, prierez do 25 cm2, dĺ. 1000-1750 mm | m3 | 2.354 |  | 0 |  |  |  | znížená |  | 0 | 0.55 | 1.2947 | 0 | 0 | 32 | M | 2 | ROZPOCET | 0 | 0 | 0 | 0 | 0 | 2 | 0 | 16 | 1123213506
43 | K | 762341811 | Demontáž debnenia striech rovných, oblúkových do 60°, z dosiek hrubých, hobľovaných, -0.01600t | m2 | 180 |  | 0 |  |  |  | znížená |  | 0 | 0 | 0 | 0.016 | 2.88 | 16 | K | 2 | ROZPOCET | 0 | 0 | 0 | 0 | 0 | 2 | 0 | 16 | -1375402180
44 | K | 762342811. | Demontáž latovania striech so sklonom do 60 st., pri osovej vzdialenosti lát do 0, 22 m, -0.00700t | m | 2863 |  | 0 |  |  |  | znížená |  | 0 | 0 | 0 | 0.007 | 20.041 | 16 | K | 2 | ROZPOCET | 0 | 0 | 0 | 0 | 0 | 2 | 0 | 16 | 847255907
45 | K | 762395000 | Spojovacie prostriedky pre viazané konštrukcie krovov, debnenie a laťovanie, nadstrešné konštr., spádové kliny - svorky, dosky, klince, pásová oceľ, vruty | m3 | 13.478 |  | 0 |  |  |  | znížená |  | 0 | 0.023115 | 0.31155 | 0 | 0 | 16 | K | 2 | ROZPOCET | 0 | 0 | 0 | 0 | 0 | 2 | 0 | 16 | 1827045522
46 | K | 998762203 | Presun hmôt pre konštrukcie tesárske v objektoch výšky od 12 do 24 m | % |  |  | 0 |  |  |  | znížená |  | 0 | 0 | 0 | 0 | 0 | 16 | K | 2 | ROZPOCET | 0 | 0 | 0 | 0 | 0 | 2 | 0 | 16 | -700765903
| D | 764 | Konštrukcie klampiarske |  |  |  | 0 | [5 empty] | 0 |  | 0.27953 |  | 1.5284 | 2 | D | 1 | ROZPOCET | [6 empty] | 0
47 | K | 764312822 | Demontáž krytiny hladkej strešnej z tabúľ 2000 x 670 mm, do 30st., -0,00751t | m2 | 160 |  | 0 |  |  |  | znížená |  | 0 | 0 | 0 | 0.00751 | 1.2016 | 16 | K | 2 | ROZPOCET | 0 | 0 | 0 | 0 | 0 | 2 | 0 | 16 | 784233183
48 | K | 764331830 | Demontáž lemovania múrov na strechách s tvrdou krytinou, so sklonom do 30st. rš 250 a 330 mm, -0,00205t | m | 9.2 |  | 0 |  |  |  | znížená |  | 0 | 0 | 0 | 0.00205 | 0.01886 | 16 | K | 2 | ROZPOCET | 0 | 0 | 0 | 0 | 0 | 2 | 0 | 16 | 1093188160
113 | K | 764397830 | Demontáž odkvapového plechu rš do 600 mm, s protisnehovými hákmi - 15,2 bm x 0,6 rš. | m | 15.2 |  | 0 |  |  |  | znížená |  | 0 | 0 | 0 | 0.00424 | 0.064448 | 16 | K | 2 | ROZPOCET | 0 | 0 | 0 | 0 | 0 | 2 | 0 | 16 | 125580386
49 | K | 764451804 | Demontáž odpadových rúr štvorcových so stranou od 120 do 150 mm, -0,00418t | m | 14 |  | 0 |  |  |  | znížená |  | 0 | 0 | 0 | 0.00418 | 0.05852 | 16 | K | 2 | ROZPOCET | 0 | 0 | 0 | 0 | 0 | 2 | 0 | 16 | -1100631732
50 | K | 764453844 | Demontáž odpadového kolena horného dvojitého 120 a 150 mm, -0,00290t | ks | 2 |  | 0 |  |  |  | znížená |  | 0 | 0 | 0 | 0.0029 | 0.0058 | 16 | K | 2 | ROZPOCET | 0 | 0 | 0 | 0 | 0 | 2 | 0 | 16 | -1504619307
51 | K | 764322830 | Demontáž odkvapov na strechách s tvrdou krytinou bez podkladového plechu do 30° rš 400 mm, -0,00320t | m | 56 |  | 0 |  |  |  | znížená |  | 0 | 0 | 0 | 0.0032 | 0.1792 | 16 | K | 2 | ROZPOCET | 0 | 0 | 0 | 0 | 0 | 2 | 0 | 16 | -97175199
52 | K | 764311281 | Krytiny hladké z pozinkovaného PZ plechu, zo zvitkov šírky 670 mm, sklon do 30° | m2 | 160 |  | 0 |  |  |  | znížená |  | 0 | 0.000412 | 0.06592 | 0 | 0 | 16 | K | 2 | ROZPOCET | 0 | 0 | 0 | 0 | 0 | 2 | 0 | 16 | 1185058262
53 | K | 764322220 | Oplechovanie z pozinkovaného PZ plechu, odkvapov na strechách s tvrdou krytinou r.š. 330 mm | m | 7 |  | 0 |  |  |  | znížená |  | 0 | 4.7729e-05 | 0.0003341 | 0 | 0 | 16 | K | 2 | ROZPOCET | 0 | 0 | 0 | 0 | 0 | 2 | 0 | 16 | -124586307
54 | K | 764322240 | Oplechovanie z pozinkovaného PZ plechu, odkvapov na strechách s tvrdou krytinou r.š. 500 mm | m | 12 |  | 0 |  |  |  | znížená |  | 0 | 6.765e-05 | 0.0008118 | 0 | 0 | 16 | K | 2 | ROZPOCET | 0 | 0 | 0 | 0 | 0 | 2 | 0 | 16 | 582504546
55 | K | 764391220 | Záveterná lišta z pozinkovaného PZ plechu, r.š. 330 mm | m | 17.5 |  | 0 |  |  |  | znížená |  | 0 | 0.00012704 | 0.0022232 | 0 | 0 | 16 | K | 2 | ROZPOCET | 0 | 0 | 0 | 0 | 0 | 2 | 0 | 16 | 757400759
56 | K | 764392280 | Úžľabie z pozinkovaného PZ plechu, r.š. 1000 mm | m | 18 |  | 0 |  |  |  | znížená |  | 0 | 0.0001513 | 0.0027234 | 0 | 0 | 16 | K | 2 | ROZPOCET | 0 | 0 | 0 | 0 | 0 | 2 | 0 | 16 | -395544011
57 | K | 76439420 | Šikmá lemovka z pozinkovaného PZ plechu, r.š. 330 mm | m | 13.5 |  | 0 |  |  |  | znížená |  | 0 | 3.3729e-05 | 0.00045534 | 0 | 0 | 16 | K | 2 | ROZPOCET | 0 | 0 | 0 | 0 | 0 | 2 | 0 | 16 | -1032134404
58 | K | 7643312 | Odkvapový nos z pozinkovaného PZ plechu, múrov na strechách s tvrdou krytinou r.š. 250 mm | m | 85 |  | 0 |  |  |  | znížená |  | 0 | 0.00022 | 0.0187 | 0 | 0 | 16 | K | 2 | ROZPOCET | 0 | 0 | 0 | 0 | 0 | 2 | 0 | 16 | 33518826
59 | K | 764339210 | Lemovanie z pozinkovaného PZ plechu, komínov v ploche na vlnitej, šablónovej alebo tvrdej krytine, r.š. 400 mm | m | 9.2 |  | 0 |  |  |  | znížená |  | 0 | 0.00060384 | 0.0055553 | 0 | 0 | 16 | K | 2 | ROZPOCET | 0 | 0 | 0 | 0 | 0 | 2 | 0 | 16 | 128585065
60 | K | 764352229 | Žľaby z pozinkovaného PZ plechu, pododkvapové polkruhové r.š. 400 mm | m | 56 |  | 0 |  |  |  | znížená |  | 0 | 0.0029886 | 0.16736 | 0 | 0 | 16 | K | 2 | ROZPOCET | 0 | 0 | 0 | 0 | 0 | 2 | 0 | 16 | -2568435
61 | K | 764430220 | Oplechovanie muriva a atík z pozinkovaného PZ plechu, vrátane rohov r.š. 330 mm | m | 13.5 |  | 0 |  |  |  | znížená |  | 0 | 0.0001591 | 0.0021478 | 0 | 0 | 16 | K | 2 | ROZPOCET | 0 | 0 | 0 | 0 | 0 | 2 | 0 | 16 | 1695693764
62 | K | 764451204 | Zvodové rúry z pozinkovaného PZ plechu,kruhové s dĺžkou strany 150 mm | m | 14 |  | 0 |  |  |  | znížená |  | 0 | 0.00054191 | 0.0075867 | 0 | 0 | 16 | K | 2 | ROZPOCET | 0 | 0 | 0 | 0 | 0 | 2 | 0 | 16 | -1205787083
63 | K | 7644452 | Vnútorný rohový kus | ks | 1 |  | 0 |  |  |  | znížená |  | 0 | 0.00014 | 0.00014 | 0 | 0 | 16 | K | 2 | ROZPOCET | 0 | 0 | 0 | 0 | 0 | 2 | 0 | 16 | -210669971
108 | K | 7644452.1 | Vonkajší rohový kus | ks | 1 |  | 0 |  |  |  | znížená |  | 0 | 0.00014 | 0.00014 | 0 | 0 | 16 | K | 2 | ROZPOCET | 0 | 0 | 0 | 0 | 0 | 2 | 0 | 16 | -522310420
64 | K | 7644453 | Kompenzátor žľabu z PZ plechu , r.š. 400 mm | ks | 3 |  | 0 |  |  |  | znížená |  | 0 | 0.00014 | 0.00042 | 0 | 0 | 16 | K | 2 | ROZPOCET | 0 | 0 | 0 | 0 | 0 | 2 | 0 | 16 | 1223587672
65 | K | 7644454 | Dvojité koleno z PZ plechu , r.š. 450 mm | ks | 2 |  | 0 |  |  |  | znížená |  | 0 | 0.00014 | 0.00028 | 0 | 0 | 16 | K | 2 | ROZPOCET | 0 | 0 | 0 | 0 | 0 | 2 | 0 | 16 | 1569891100
66 | K | 7644455 | Atypický kotlík z PZ plechu , r.š. 300 mm | ks | 2 |  | 0 |  |  |  | znížená |  | 0 | 0.00014 | 0.00028 | 0 | 0 | 16 | K | 2 | ROZPOCET | 0 | 0 | 0 | 0 | 0 | 2 | 0 | 16 | 500711395
67 | K | 764171269 | Snehový zachytávač | ks | 10 |  | 0 |  |  |  | znížená |  | 0 | 0.00025 | 0.0025 | 0 | 0 | 16 | K | 2 | ROZPOCET | 0 | 0 | 0 | 0 | 0 | 2 | 0 | 16 | 642810659
109 | K | 764751144 | Výtokové koleno z PZ plechu D 150 mm | ks | 1 |  | 0 |  |  |  | znížená |  | 0 | 0.00039 | 0.00039 | 0 | 0 | 16 | K | 2 | ROZPOCET | 0 | 0 | 0 | 0 | 0 | 2 | 0 | 16 | 892850799
110 | K | 764751154 | Prevýšenie žľabu rohové - vonkajší roh K 11 | ks | 1 |  | 0 |  |  |  | znížená |  | 0 | 0.00039 | 0.00039 | 0 | 0 | 16 | K | 2 | ROZPOCET | 0 | 0 | 0 | 0 | 0 | 2 | 0 | 16 | -24241649
111 | K | 764751155 | Prevýšenie žľabu rohové - vnútorný roh K 13 | ks | 1 |  | 0 |  |  |  | znížená |  | 0 | 0.00039 | 0.00039 | 0 | 0 | 16 | K | 2 | ROZPOCET | 0 | 0 | 0 | 0 | 0 | 2 | 0 | 16 | -1032683677
112 | K | 764751156 | Prevýšenie žľabu koncové K 14 | ks | 2 |  | 0 |  |  |  | znížená |  | 0 | 0.00039 | 0.00078 | 0 | 0 | 16 | K | 2 | ROZPOCET | 0 | 0 | 0 | 0 | 0 | 2 | 0 | 16 | 156242936
68 | K | 998764203 | Presun hmôt pre konštrukcie klampiarske v objektoch výšky nad 12 do 24 m | % |  |  | 0 |  |  |  | znížená |  | 0 | 0 | 0 | 0 | 0 | 16 | K | 2 | ROZPOCET | 0 | 0 | 0 | 0 | 0 | 2 | 0 | 16 | -490921225
| D | 765 | Konštrukcie - krytiny tvrdé |  |  |  | 0 | [5 empty] | 0 |  | 0.49589 |  | 21.278 | 2 | D | 1 | ROZPOCET | [6 empty] | 0
69 | K | 765311810 | Demontáž keramickej krytiny pálenej uloženej na sucho od 15 ks/m2, do sutiny, sklon strechy do 45°, -0,05t | m2 | 413 |  | 0 |  |  |  | znížená |  | 0 | 0 | 0 | 0.05 | 20.65 | 16 | K | 2 | ROZPOCET | 0 | 0 | 0 | 0 | 0 | 2 | 0 | 16 | -1420302187
70 | K | 765312395 | Montáž keramickej krytiny TONDACH, jednoduchých striech, sklon od 35° do 60° | m2 | 413 |  | 0 |  |  |  | znížená |  | 0 | 0.0005474 | 0.22608 | 0 | 0 | 16 | K | 2 | ROZPOCET | 0 | 0 | 0 | 0 | 0 | 2 | 0 | 16 | -185651950
71 | K | 765314392 | Montáž hrebeňa TONDACH, sklon od 35° do 60° | m | 28.8 |  | 0 |  |  |  | znížená |  | 0 | 0.0017275 | 0.049752 | 0 | 0 | 16 | K | 2 | ROZPOCET | 0 | 0 | 0 | 0 | 0 | 2 | 0 | 16 | -1160635287
72 | K | 765314395 | Montáž nárožia TONDACH, sklon od 35° do 60° | m | 17 |  | 0 |  |  |  | znížená |  | 0 | 0.0019525 | 0.033192 | 0 | 0 | 16 | K | 2 | ROZPOCET | 0 | 0 | 0 | 0 | 0 | 2 | 0 | 16 | -1012541989
73 | K | 765314591 | Montáž úžľabia TONDACH | m | 21 |  | 0 |  |  |  | znížená |  | 0 | 0.00018 | 0.00378 | 0 | 0 | 16 | K | 2 | ROZPOCET | 0 | 0 | 0 | 0 | 0 | 2 | 0 | 16 | 2146526821
74 | K | 765314593 | Montáž odkvapovej hrany TONDACH | m | 55.7 |  | 0 |  |  |  | znížená |  | 0 | 0.00016 | 0.008912 | 0 | 0 | 16 | K | 2 | ROZPOCET | 0 | 0 | 0 | 0 | 0 | 2 | 0 | 16 | 1937342557
75 | K | 765318866 | Demontáž hrebeňa a nárožia z keramickej krytiny pálenej uloženej na sucho, do sutiny, sklon strechy do 45°, -0,02t | m | 17 |  | 0 |  |  |  | znížená |  | 0 | 0 | 0 | 0.02 | 0.34 | 16 | K | 2 | ROZPOCET | 0 | 0 | 0 | 0 | 0 | 2 | 0 | 16 | -479556921
76 | K | 765318868 | Demontáž hrebeňa a nárožia z keramickej krytiny pálenej uloženej na sucho, na ďaľšie použitie, sklon strechy do 45°, -0,01t | m | 28.8 |  | 0 |  |  |  | znížená |  | 0 | 0 | 0 | 0.01 | 0.288 | 16 | K | 2 | ROZPOCET | 0 | 0 | 0 | 0 | 0 | 2 | 0 | 16 | -1513486476
77 | K | 7659010 | Dočastné prekrytie strechy fóliou | m2 | 564.5 |  | 0 |  |  |  | znížená |  | 0 | 5e-05 | 0.028225 | 0 | 0 | 16 | K | 2 | ROZPOCET | 0 | 0 | 0 | 0 | 0 | 2 | 0 | 16 | 1234862399
78 | K | 765901443. | Pokytie strešnou fóliou TONDACH Tuning Fol K nad 35°, na krokvy | m2 | 413 |  | 0 |  |  |  | znížená |  | 0 | 0.0003534 | 0.14595 | 0 | 0 | 16 | K | 2 | ROZPOCET | 0 | 0 | 0 | 0 | 0 | 2 | 0 | 16 | -510484764
79 | M | Pol1 | DRÁŽKOVÁ BOBROVKA okrúhly rez základná | ks | 7180 |  | 0 |  |  |  | znížená |  | 0 | 0 | 0 | 0 | 0 | 8 | M | 2 | ROZPOCET | 0 | 0 | 0 | 0 | 0 | 2 | 0 | 4 | -1029379318
80 | M | Pol2 | DRÁŽKOVÁ BOBROVKA okrúhly rez polovičná | ks | 54 |  | 0 |  |  |  | znížená |  | 0 | 0 | 0 | 0 | 0 | 8 | M | 2 | ROZPOCET | 0 | 0 | 0 | 0 | 0 | 2 | 0 | 4 | 903803081
81 | M | Pol5 | DRÁŽKOVÁ BOBROVKA okrúhly rez vetracia | ks | 70 |  | 0 |  |  |  | znížená |  | 0 | 0 | 0 | 0 | 0 | 8 | M | 2 | ROZPOCET | 0 | 0 | 0 | 0 | 0 | 2 | 0 | 4 | 59592873
82 | M | Pol6 | DRÁŽKOVÁ BOBROVKA odkvapová | ks | 280 |  | 0 |  |  |  | znížená |  | 0 | 0 | 0 | 0 | 0 | 8 | M | 2 | ROZPOCET | 0 | 0 | 0 | 0 | 0 | 2 | 0 | 4 | 1791498404
83 | M | Pol9 | Hrebenáč hladký | ks | 137 |  | 0 |  |  |  | znížená |  | 0 | 0 | 0 | 0 | 0 | 8 | M | 2 | ROZPOCET | 0 | 0 | 0 | 0 | 0 | 2 | 0 | 4 | -780825825
84 | M | Pol10 | Príchytka hrebenáča | ks | 138 |  | 0 |  |  |  | znížená |  | 0 | 0 | 0 | 0 | 0 | 8 | M | 2 | ROZPOCET | 0 | 0 | 0 | 0 | 0 | 2 | 0 | 4 | 1154036724
85 | M | Pol12 | Vetrací pás 5000x280 mm (AL) | ks | 10 |  | 0 |  |  |  | znížená |  | 0 | 0 | 0 | 0 | 0 | 8 | M | 2 | ROZPOCET | 0 | 0 | 0 | 0 | 0 | 2 | 0 | 4 | -493978652
86 | M | Pol13 | Ochranný pás proti vtákom 5000x100mm (PVC) | ks | 12 |  | 0 |  |  |  | znížená |  | 0 | 0 | 0 | 0 | 0 | 8 | M | 2 | ROZPOCET | 0 | 0 | 0 | 0 | 0 | 2 | 0 | 4 | -1460014584
87 | M | Pol14 | MULTI - TAPE DT univerzálna lepiaca páska (obojstranná), 38mm x 50m | ks | 2 |  | 0 |  |  |  | znížená |  | 0 | 0 | 0 | 0 | 0 | 8 | M | 2 | ROZPOCET | 0 | 0 | 0 | 0 | 0 | 2 | 0 | 4 | 769701441
88 | M | Pol15 | Tondach FOL K - 145 g/m², integrované lepiace pásky | ks | 7 |  | 0 |  |  |  | znížená |  | 0 | 0 | 0 | 0 | 0 | 8 | M | 2 | ROZPOCET | 0 | 0 | 0 | 0 | 0 | 2 | 0 | 4 | -1602785376
89 | M | Pol16 | Rozbočovací hrebenáč | ks | 1 |  | 0 |  |  |  | znížená |  | 0 | 0 | 0 | 0 | 0 | 8 | M | 2 | ROZPOCET | 0 | 0 | 0 | 0 | 0 | 2 | 0 | 4 | -299653202
90 | M | Pol20 | Koncový hrebenáč kvapka | ks | 1 |  | 0 |  |  |  | znížená |  | 0 | 0 | 0 | 0 | 0 | 8 | M | 2 | ROZPOCET | 0 | 0 | 0 | 0 | 0 | 2 | 0 | 4 | -750843632
91 | M | Pol21 | Držiak hrebeňovej laty s klincom - pevný 30mm | ks | 51 |  | 0 |  |  |  | znížená |  | 0 | 0 | 0 | 0 | 0 | 8 | M | 2 | ROZPOCET | 0 | 0 | 0 | 0 | 0 | 2 | 0 | 4 | 1811519096
92 | M | Pol22 | Skrutkový klinec s podložkou | ks | 2 |  | 0 |  |  |  | znížená |  | 0 | 0 | 0 | 0 | 0 | 8 | M | 2 | ROZPOCET | 0 | 0 | 0 | 0 | 0 | 2 | 0 | 4 | -1672216785
93 | M | Pol23 | Pás úžľabia 2000x500 mm Al - so stredovou stojatou drážkou | ks | 12 |  | 0 |  |  |  | znížená |  | 0 | 0 | 0 | 0 | 0 | 8 | M | 2 | ROZPOCET | 0 | 0 | 0 | 0 | 0 | 2 | 0 | 4 | 1972236484
94 | M | Pol24 | Tesniaci samolepiaci pás úžľabia 1000x60 mm - čierny | ks | 42 |  | 0 |  |  |  | znížená |  | 0 | 0 | 0 | 0 | 0 | 8 | M | 2 | ROZPOCET | 0 | 0 | 0 | 0 | 0 | 2 | 0 | 4 | -818135857
95 | M | Pol25 | Odkvapový plech pod fóliu 2000 x 170 mm Al | ks | 28 |  | 0 |  |  |  | znížená |  | 0 | 0 | 0 | 0 | 0 | 8 | M | 2 | ROZPOCET | 0 | 0 | 0 | 0 | 0 | 2 | 0 | 4 | 1088870551
96 | M | Pol26 | DRÁŽKOVÁ BOBROVKA protisnehový hák | ks | 830 |  | 0 |  |  |  | znížená |  | 0 | 0 | 0 | 0 | 0 | 8 | M | 2 | ROZPOCET | 0 | 0 | 0 | 0 | 0 | 2 | 0 | 4 | -798066517
97 | K | 998765203 | Presun hmôt pre tvrdé krytiny v objektoch výšky nad 12 do 24 m | % |  |  | 0 |  |  |  | znížená |  | 0 | 0 | 0 | 0 | 0 | 16 | K | 2 | ROZPOCET | 0 | 0 | 0 | 0 | 0 | 2 | 0 | 16 | -1007188753
| D | 767 | Konštrukcie doplnkové kovové |  |  |  | 0 | [5 empty] | 0 |  | 0.00048 |  | 0.002 | 2 | D | 1 | ROZPOCET | [6 empty] | 0
98 | K | 767212202 | Dodávka a montáž oceľového výlezu na strechu do vopred pripraveného otvoru | ks | 1 |  | 0 |  |  |  | znížená |  | 0 | 0.00038 | 0.00038 | 0 | 0 | 16 | K | 2 | ROZPOCET | 0 | 0 | 0 | 0 | 0 | 2 | 0 | 16 | -1957009960
99 | K | 767996806 | Demontáž výlezu oceľového | ks | 1 |  | 0 |  |  |  | znížená |  | 0 | 5e-05 | 5e-05 | 0.001 | 0.001 | 16 | K | 2 | ROZPOCET | 0 | 0 | 0 | 0 | 0 | 2 | 0 | 16 | -1423953441
100 | K | 767996808 | Demontáž a spätná montáž poplachového hlásiča | ks | 1 |  | 0 |  |  |  | znížená |  | 0 | 5e-05 | 5e-05 | 0.001 | 0.001 | 16 | K | 2 | ROZPOCET | 0 | 0 | 0 | 0 | 0 | 2 | 0 | 16 | 1128349107
101 | K | 998767203 | Presun hmôt pre kovové stavebné doplnkové konštrukcie v objektoch výšky nad 12 do 24 m | % |  |  | 0 |  |  |  | znížená |  | 0 | 0 | 0 | 0 | 0 | 16 | K | 2 | ROZPOCET | 0 | 0 | 0 | 0 | 0 | 2 | 0 | 16 | -1215800815
| D | 783 | Nátery |  |  |  | 0 | [5 empty] | 0 |  | 0.07436 |  | 0 | 2 | D | 1 | ROZPOCET | [6 empty] | 0
102 | K | 783782404 | Nátery tesárskych konštrukcií, povrchová impregnácia proti drevokaznému hmyzu, hubám a plesniam, jednonásobná | m2 | 2082.6 |  | 0 |  |  |  | znížená |  | 0 | 2.1e-05 | 0.043735 | 0 | 0 | 16 | K | 2 | ROZPOCET | 0 | 0 | 0 | 0 | 0 | 2 | 0 | 16 | -379678200
103 | K | 783782406 | Nátery tesárskych konštrukcií, hĺbková impregnácia 3 v 1 s biocídom, jednonásobná | m2 | 350 |  | 0 |  |  |  | znížená |  | 0 | 8.75e-05 | 0.030625 | 0 | 0 | 16 | K | 2 | ROZPOCET | 0 | 0 | 0 | 0 | 0 | 2 | 0 | 16 | -851411326
| D | M | Práce a dodávky M |  |  |  | 0 | [5 empty] | 0 |  | 0.03 |  | 0 | 3 | D | 0 | ROZPOCET | [6 empty] | 0
| D | 43-M | Montáž oceľových konštrukcií |  |  |  | 0 | [5 empty] | 0 |  | 0.03 |  | 0 | 3 | D | 1 | ROZPOCET | [6 empty] | 0
104 | K | 430861001 | Montáž rôznych dielov OK - prvá cenová krivka do 300 kg vrátane | kg | 30 |  | 0 |  |  |  | znížená |  | 0 | 0 | 0 | 0 | 0 | 64 | K | 2 | ROZPOCET | 0 | 0 | 0 | 0 | 0 | 2 | 0 | 64 | -289828216
105 | M | 151410000200 | Oceľ pásová 0,5 x 50 dl. 1 500mm | t | 0.03 |  | 0 |  |  |  | znížená |  | 0 | 1 | 0.03 | 0 | 0 | 128 | M | 2 | ROZPOCET | 0 | 0 | 0 | 0 | 0 | 2 | 0 | 128 | -800988380
| D | HZS | Hodinové zúčtovacie sadzby |  |  |  | 0 | [5 empty] | 0 |  | 0 |  | 0 | 4 | D | 0 | ROZPOCET | [6 empty] | 0
106 | K | HZS000113 | Stavebno montážne práce náročné ucelené - odborné, tvorivé remeselné (Tr. 3) v rozsahu viac ako 8 hodín | hod | 22.55 |  | 0 |  |  |  | znížená |  | 0 | 0 | 0 | 0 | 0 | 512 | K | 1 | ROZPOCET | 0 | 0 | 0 | 0 | 0 | 2 | 0 | 512 | 436227086
107 | K | HZS000118 | Práca žeriavom | hod | 5.3 |  | 0 |  |  |  | znížená |  | 0 | 0 | 0 | 0 | 0 | 512 | K | 1 | ROZPOCET | 0 | 0 | 0 | 0 | 0 | 2 | 0 | 512 | 282259836