## Rekapitulácia stavby (hidden)
Export Komplet | [27 empty] | 2.0 | ZAMOK |  |  |  |  | False | False | {94d6a453-5734-4a03-8b27-5b56c6e8527a}
[33 empty] | 0,01 | 20
[33 empty] | 0,01 | 20
|  | REKAPITULÁCIA STAVBY | [17 empty] | v --- nižšie sa nachádzajú doplnkové a pomocné údaje k zostavám --- v | [11 empty] | Návod na vyplnenie | 0,001
|  | Kód: |  |  |  |  | 058/2020kon-up | [24 empty] | Meniť je možné iba bunky so žltým podfarbením! 1) na prvom liste Rekapitulácie stavby vyplňte v zostave a) Rekapitulácia stavby - údaje o Zhotoviteľovi (prenesú sa do ostatných zostáv aj v iných listoch) b) Rekapitulácia objektov stavby - potrebné Ostatné náklady 2) na vybraných listoch vyplňte v zostave a) Krycí list - údaje o Zhotoviteľovi, pokiaľ sa líšia od údajov o Zhotoviteľovi na Rekapitulácii stavby (údaje se prenesú do ostatných zostav v danom liste) b) Rekapitulácia rozpočtu - potrebné Ostatné náklady c) Celkové náklady za stavbu - ceny na položkách - množstvo, pokiaľ má žlté podfarbenie - a v prípade potreby poznámku (tá je v skrytom stĺpci) | 0,01
|  | Stavba: |  |  |  |  | Rekonštrukcia plôch a modernizácia multifunkčného ihriska, Levoča | [25 empty] | 0,01
|  | JKSO: | [13 empty] | KS: | [16 empty] | 0,01
|  | Miesto: |  |  |  |  | ZŠ Gašpara Haina , Levoča | [8 empty] | Dátum: |  | 8. 3. 2021 | [14 empty] | 0,01
0,01
|  | Objednávateľ: | [13 empty] | IČO: | [16 empty] | 0,01
|  |  | Mesto Levoča | [12 empty] | IČ DPH: | [16 empty] | 0,01
0,01
|  | Zhotoviteľ: | [13 empty] | IČO: |  | Vyplň údaj | [14 empty] | 0,01
|  |  | Vyplň údaj | [12 empty] | IČ DPH: |  | Vyplň údaj | [14 empty] | 0,01
False
|  | Projektant: | [13 empty] | IČO: | [16 empty] | False
|  |  | Ing.Martin Mrava | [12 empty] | IČ DPH: | [16 empty] | True
0,01
|  | Spracovateľ: | [13 empty] | IČO: | [16 empty] | 0,01
|  |  | BizPartner Agency s.r.o., Poprad | [12 empty] | IČ DPH: | [16 empty] | True
Poznámka:
|  | Cena bez DPH | [13 empty] | 0
[8 empty] | Sadzba dane |  |  | Základ dane |  |  |  |  | Výška dane
|  | DPH |  | základná |  |  |  | 20% |  |  | 0 |  |  |  |  | 0
|  |  |  | znížená |  |  |  | 20% |  |  | 0 |  |  |  |  | 0
|  |  |  | zákl. prenesená |  |  |  | 20% |  |  | 0 |  |  |  |  | 0
|  |  |  | zníž. prenesená |  |  |  | 20% |  |  | 0 |  |  |  |  | 0
|  |  |  | nulová |  |  |  | 0% |  |  | 0 |  |  |  |  | 0
|  | Cena s DPH | [6 empty] | v |  |  | EUR |  |  |  | 0
|  | Projektant | [11 empty] | Spracovateľ
|  | Dátum a podpis: | [7 empty] | Pečiatka |  |  |  | Dátum a podpis: |  |  | Pečiatka
|  | Objednávateľ | [11 empty] | Zhotoviteľ
|  | Dátum a podpis: | [7 empty] | Pečiatka |  |  |  | Dátum a podpis: |  |  | Pečiatka
REKAPITULÁCIA OBJEKTOV STAVBY
| Kód: | [6 empty] | 058/2020kon-up
| Stavba: | [6 empty] | Rekonštrukcia plôch a modernizácia multifunkčného ihriska, Levoča
| Miesto: | [6 empty] | ZŠ Gašpara Haina , Levoča | [6 empty] | Dátum: |  | 8. 3. 2021
| Objednávateľ: | [6 empty] | Mesto Levoča | [6 empty] | Projektant: |  | Ing.Martin Mrava |  |  | Informatívne údaje z listov zákaziek
| Zhotoviteľ: | [13 empty] | Spracovateľ: |  | BizPartner Agency s.r.o., Poprad
| Kód |  |  |  | Popis | [7 empty] | Cena bez DPH [EUR] |  |  |  |  | Cena s DPH [EUR] | Typ | z toho Ostat. náklady [EUR] | DPH [EUR] | Normohodiny [h] | DPH základná [EUR] | DPH znížená [EUR] | DPH základná prenesená [EUR] | DPH znížená prenesená [EUR] | Základňa DPH základná | Základňa DPH znížená | Základňa DPH zákl. prenesená | Základňa DPH zníž. prenesená | Základňa DPH nulová
| Náklady z rozpočtov | [11 empty] | 0 |  |  |  |  | 0 |  | 0 | 0 | 0 | 0 | 0 | 0 | 0 | 0 | 0 | 0 | 0 | 0 |  | D | 0 |  | IMPORT | {94d6a453-5734-4a03-8b27-5b56c6e8527a} | {00000000-0000-0000-0000-000000000000}
/ |  | 058/2020kon-up |  |  |  | Rekonštrukcia plôch a modernizácia multifunkčného ihriska, Levoča | [6 empty] | 0 |  |  |  |  | 0 | STA | 0 | 0 | 0 | 0 | 0 | 0 | 0 | 0 | 0 | 0 | 0 | 0 |  |  | 1 | ###NOINSERT### | IMPORT | {94d6a453-5734-4a03-8b27-5b56c6e8527a} | {00000000-0000-0000-0000-000000000000}

## 058-2020kon-up - Rekonštr...
{94d6a453-5734-4a03-8b27-5b56c6e8527a}
0
| KRYCÍ LIST ROZPOČTU | [7 empty] | v --- nižšie sa nachádzajú doplnkové a pomocné údaje k zostavám --- v | [8 empty] | False
Stavba:
Rekonštrukcia plôch a modernizácia multifunkčného ihriska, Levoča
| JKSO: |  |  |  |  | KS:
| Miesto: |  | ZŠ Gašpara Haina , Levoča |  |  | Dátum: | 8. 3. 2021
| Objednávateľ: |  |  |  |  | IČO:
|  | Mesto Levoča |  |  |  | IČ DPH:
| Zhotoviteľ: |  |  |  |  | IČO: | Vyplň údaj
|  | Vyplň údaj |  |  |  | IČ DPH: | Vyplň údaj
| Projektant: |  |  |  |  | IČO:
|  | Ing.Martin Mrava |  |  |  | IČ DPH:
| Spracovateľ: |  |  |  |  | IČO:
|  | BizPartner Agency s.r.o., Poprad |  |  |  | IČ DPH:
Poznámka:
| Cena bez DPH | [5 empty] | 0
|  |  | Základ dane |  |  | Sadzba dane | Výška dane
| DPH | základná | 0 |  |  | 20% | 0
|  | znížená | 0 |  |  | 20% | 0
|  | zákl. prenesená | 0 |  |  | 20% | 0
|  | zníž. prenesená | 0 |  |  | 20% | 0
|  | nulová | 0 |  |  | 0% | 0
| Cena s DPH |  |  | v | EUR |  | 0
| Projektant |  |  | Spracovateľ
| Dátum a podpis: |  | Pečiatka | Dátum a podpis: |  |  | Pečiatka
| Objednávateľ |  |  | Zhotoviteľ
| Dátum a podpis: |  | Pečiatka | Dátum a podpis: |  |  | Pečiatka
REKAPITULÁCIA ROZPOČTU
Stavba:
Rekonštrukcia plôch a modernizácia multifunkčného ihriska, Levoča
Miesto: |  |  | ZŠ Gašpara Haina , Levoča |  |  | Dátum: | 8. 3. 2021
Objednávateľ: |  |  | Mesto Levoča |  |  | Projektant: | Ing.Martin Mrava
Zhotoviteľ: |  |  | Vyplň údaj |  |  | Spracovateľ: | BizPartner Agency s.r.o., Poprad
Kód dielu - Popis | [6 empty] | Cena celkom [EUR]
Náklady z rozpočtu | [6 empty] | 0 | [11 empty] | -1
| HSV - Práce a dodávky HSV | [5 empty] | 0
| 1 - Zemné práce | [5 empty] | 0
| 2 - Zakladanie | [5 empty] | 0
| 5 - Komunikácie | [5 empty] | 0
| 6 - Úpravy povrchov, podlahy, osadenie | [5 empty] | 0
| 9 - Ostatné konštrukcie a práce-búranie | [5 empty] | 0
| 99 - Presun hmôt HSV | [5 empty] | 0
| PSV - Práce a dodávky PSV | [5 empty] | 0
| 767 - Konštrukcie doplnkové kovové | [5 empty] | 0
| 783 - Nátery | [5 empty] | 0
| VRN - Vedľajšie rozpočtové náklady | [5 empty] | 0
| VP - Práce naviac | [5 empty] | 0
ROZPOČET
Stavba:
Rekonštrukcia plôch a modernizácia multifunkčného ihriska, Levoča
Miesto: |  |  | ZŠ Gašpara Haina , Levoča |  |  | Dátum: | 8. 3. 2021
Objednávateľ: |  |  | Mesto Levoča |  |  | Projektant: | Ing.Martin Mrava
Zhotoviteľ: |  |  | Vyplň údaj |  |  | Spracovateľ: | BizPartner Agency s.r.o., Poprad
PČ | Typ | Kód | Popis | MJ | Množstvo | J.cena [EUR] | Cena celkom [EUR] | Cenová sústava |  | DPH | J. Nh [h] | Nh celkom [h] | J. hmotnosť [t] | Hmotnosť celkom [t] | J. suť [t] | Suť Celkom [t]
Náklady z rozpočtu | [6 empty] | 0 |  |  |  |  | 0 |  | 82.463 |  | 21.2529 |  | D | -1 | [10 empty] | 0
| D | HSV | Práce a dodávky HSV |  |  |  | 0 |  |  |  |  | 0 |  | 82.4277 |  | 21.2529 | 1 | D | 0 |  |  |  | ROZPOCET | [6 empty] | 0
| D | 1 | Zemné práce |  |  |  | 0 |  |  |  |  | 0 |  | 28.051 |  | 9.86 | 1 | D | 1 |  |  |  | ROZPOCET | [6 empty] | 0
1 | K | 113206111.S | Vytrhanie obrúb betónových, s vybúraním lôžka, z krajníkov alebo obrubníkov stojatých, -0,14500t | m | 68 |  | 0 |  |  | znížená |  | 0 | 0 | 0 | 0.145 | 9.86 | 4 | K | 2 |  |  |  | ROZPOCET | 0 | 0 | 0 | 0 | 0 | 2 | 0 | 4 | 1771403725
| VV |  | "vybúranie obrubníkov v dl. 50 bm " | [14 empty] | VV | 2 | 1 | True | 0 | ROZPOCET
| VV |  | 50 +18 |  | 68 | [12 empty] | VV | 2 | 2 | True | 0 | ROZPOCET
| VV |  | Súčet |  | 68 | [12 empty] | VV | 2 | 4 | True | 1 | ROZPOCET
2 | K | 131211101.S | Hĺbenie jám v hornine tr.3 súdržných - ručným náradím - štrkový obsyp potrubia | m3 | 17.532 |  | 0 |  |  | znížená |  | 0 | 0 | 0 | 0 | 0 | 4 | K | 2 |  |  |  | ROZPOCET | 0 | 0 | 0 | 0 | 0 | 2 | 0 | 4 | 582877923
| VV |  | jama pre prístup k odvodňov. rebrám D 100 mm | [14 empty] | VV | 2 | 1 | True | 0 | ROZPOCET
| VV |  | počet rebier 12 | [14 empty] | VV | 2 | 1 | True | 0 | ROZPOCET
| VV |  | 0,90*0,90*0,90*12 |  | 8.748 | [12 empty] | VV | 2 | 2 | True | 0 | ROZPOCET
| VV |  | Medzisúčet |  | 8.748 | [12 empty] | VV | 2 | 3 | True | 0 | ROZPOCET
| VV |  | " sondy pre uřčenie polohy drenáže " | [14 empty] | VV | 2 | 1 | True | 0 | ROZPOCET
| VV |  | " rozm. 600/600 mm, 16 ks " | [14 empty] | VV | 2 | 1 | True | 0 | ROZPOCET
| VV |  | 0,60*0,60*0,90*16 |  | 5.184 | [12 empty] | VV | 2 | 2 | True | 0 | ROZPOCET
| VV |  | " šachty pre čistenie drenáže d150 m v dl. 210 bm " | [14 empty] | VV | 2 | 1 | True | 0 | ROZPOCET
| VV |  | "rozm. 1000/1000 mm ,4 ks " | [14 empty] | VV | 2 | 1 | True | 0 | ROZPOCET
| VV |  | 1,00*1,00*0,90*4 |  | 3.6 | [12 empty] | VV | 2 | 2 | True | 0 | ROZPOCET
| VV |  | Medzisúčet |  | 8.784 | [12 empty] | VV | 2 | 3 | True | 0 | ROZPOCET
| VV |  | Súčet |  | 17.532 | [12 empty] | VV | 2 | 4 | True | 1 | ROZPOCET
3 | K | 162501102.S | Vodorovné premiestnenie výkopku po spevnenej ceste z horniny tr.1-4, do 100 m3 na vzdialenosť do 3000 m | m3 | 17.532 |  | 0 |  |  | znížená |  | 0 | 0 | 0 | 0 | 0 | 4 | K | 2 |  |  |  | ROZPOCET | 0 | 0 | 0 | 0 | 0 | 2 | 0 | 4 | 355606220
| VV |  | " štrky " 17,532 |  | 17.532 | [12 empty] | VV | 2 | 2 | True | 0 | ROZPOCET
| VV |  | Súčet |  | 17.532 | [12 empty] | VV | 2 | 4 | True | 1 | ROZPOCET
4 | K | 162501105.S | Vodorovné premiestnenie výkopku po spevnenej ceste z horniny tr.1-4, do 100 m3, príplatok k cene za každých ďalšich a začatých 1000 m | m3 | 368.172 |  | 0 |  |  | znížená |  | 0 | 0 | 0 | 0 | 0 | 4 | K | 2 |  |  |  | ROZPOCET | 0 | 0 | 0 | 0 | 0 | 2 | 0 | 4 | -1294564836
| VV |  | " štrky " (24-3)* 17,532 |  | 368.172 | [12 empty] | VV | 2 | 2 | True | 0 | ROZPOCET
| VV |  | Súčet |  | 368.172 | [12 empty] | VV | 2 | 4 | True | 1 | ROZPOCET
5 | K | 167101101.S | Nakladanie neuľahnutého výkopku z hornín tr.1-4 do 100 m3 | m3 | 23.832 |  | 0 |  |  | znížená |  | 0 | 0 | 0 | 0 | 0 | 4 | K | 2 |  |  |  | ROZPOCET | 0 | 0 | 0 | 0 | 0 | 2 | 0 | 4 | 155693920
| VV |  | " štrk " 17,532 |  | 17.532 | [12 empty] | VV | 2 | 2 | True | 0 | ROZPOCET
| VV |  | " piesok doskočiska " 6,30 |  | 6.3 | [12 empty] | VV | 2 | 2 | True | 0 | ROZPOCET
| VV |  | Súčet |  | 23.832 | [12 empty] | VV | 2 | 4 | True | 1 | ROZPOCET
6 | K | 171201201.S | Uloženie sypaniny na skládky do 100 m3 | m3 | 23.832 |  | 0 |  |  | znížená |  | 0 | 0 | 0 | 0 | 0 | 4 | K | 2 |  |  |  | ROZPOCET | 0 | 0 | 0 | 0 | 0 | 2 | 0 | 4 | 889024007
7 | K | 171209002.S | Poplatok za skladovanie - zemina a kamenivo (17 05) ostatné | t | 36.871 |  | 0 |  |  | znížená |  | 0 | 0 | 0 | 0 | 0 | 4 | K | 2 |  |  |  | ROZPOCET | 0 | 0 | 0 | 0 | 0 | 2 | 0 | 4 | 435548610
| VV |  | " štrk " 17,532*1,60 |  | 28.051 | [12 empty] | VV | 2 | 2 | True | 0 | ROZPOCET
| VV |  | " piesok doskočiska " 6,30*1,40 |  | 8.82 | [12 empty] | VV | 2 | 2 | True | 0 | ROZPOCET
| VV |  | Súčet |  | 36.871 | [12 empty] | VV | 2 | 4 | True | 1 | ROZPOCET
8 | K | 175101101.S | Obsyp potrubia sypaninou | m3 | 17.532 |  | 0 |  |  | znížená |  | 0 | 0 | 0 | 0 | 0 | 4 | K | 2 |  |  |  | ROZPOCET | 0 | 0 | 0 | 0 | 0 | 2 | 0 | 4 | 1388242493
9 | M | 583410004400.S | Štrkodrva frakcia 0-63 mm | t | 28.051 |  | 0 |  |  | znížená |  | 0 | 1 | 28.051 | 0 | 0 | 8 | M | 2 |  |  |  | ROZPOCET | 0 | 0 | 0 | 0 | 0 | 2 | 0 | 4 | -889380765
| VV |  | 17,532*1,60 |  | 28.051 | [12 empty] | VV | 2 | 2 | True | 0 | ROZPOCET
| VV |  | Súčet |  | 28.051 | [12 empty] | VV | 2 | 4 | True | 1 | ROZPOCET
| D | 2 | Zakladanie |  |  |  | 0 |  |  |  |  | 0 |  | 0.78732 |  | 0 | 1 | D | 1 |  |  |  | ROZPOCET | [6 empty] | 0
10 | K | 211971110.S | Zhotovenie opláštenia výplne z geotextílie, v ryhe alebo v záreze so stenami šikmými o skl. do 1:2,5 | m2 | 126.84 |  | 0 |  |  | znížená |  | 0 | 0.00018 | 0.022831 | 0 | 0 | 4 | K | 2 |  |  |  | ROZPOCET | 0 | 0 | 0 | 0 | 0 | 2 | 0 | 4 | -361505200
| VV |  | jama pre prístup k odvodňov. rebrám D 100 mm | [14 empty] | VV | 2 | 1 | True | 0 | ROZPOCET
| VV |  | počet rebier 12 | [14 empty] | VV | 2 | 1 | True | 0 | ROZPOCET
| VV |  | (0,90*0,90+(0,90*4)*1,10)*12 |  | 57.24 | [12 empty] | VV | 2 | 2 | True | 0 | ROZPOCET
| VV |  | Medzisúčet |  | 57.24 | [12 empty] | VV | 2 | 3 | True | 0 | ROZPOCET
| VV |  | " sondy pre uřčenie polohy drenáže " | [14 empty] | VV | 2 | 1 | True | 0 | ROZPOCET
| VV |  | " rozm. 600/600 mm, 16 ks " | [14 empty] | VV | 2 | 1 | True | 0 | ROZPOCET
| VV |  | (0,60*0,60+(0,60*4)*1,10)*16 |  | 48 | [12 empty] | VV | 2 | 2 | True | 0 | ROZPOCET
| VV |  | " šachty pre čistenie drenáže d150 m v dl. 210 bm " | [14 empty] | VV | 2 | 1 | True | 0 | ROZPOCET
| VV |  | "rozm. 1000/1000 mm ,4 ks " | [14 empty] | VV | 2 | 1 | True | 0 | ROZPOCET
| VV |  | (1,00*1,00+(1,00*4)*1,10)*4 |  | 21.6 | [12 empty] | VV | 2 | 2 | True | 0 | ROZPOCET
| VV |  | Medzisúčet |  | 69.6 | [12 empty] | VV | 2 | 3 | True | 0 | ROZPOCET
| VV |  | Súčet |  | 126.84 | [12 empty] | VV | 2 | 4 | True | 1 | ROZPOCET
11 | M | 693110002000.S | Geotextília polypropylénová netkaná 200 g/m2 | m2 | 139.524 |  | 0 |  |  | znížená |  | 0 | 0.0002 | 0.027905 | 0 | 0 | 8 | M | 2 |  |  |  | ROZPOCET | 0 | 0 | 0 | 0 | 0 | 2 | 0 | 4 | 212440165
| VV |  | 126,84*1,1 'Prepočítané koeficientom množstva |  | 139.524 | [12 empty] | VV | 2 | 2 | False | 1 | ROZPOCET
12 | K | 212752252.1 | Montáž tvaroviek PVC na potrubie z drenážných rúr DN 100-150 mm- dodatočné vloženie T kusu do drenážneho potr. v mieste šachiet | ks | 4 |  | 0 |  |  | znížená |  | 0 | 0.181 | 0.724 | 0 | 0 | 4 | K | 2 |  |  |  | ROZPOCET | 0 | 0 | 0 | 0 | 0 | 2 | 0 | 4 | -484252805
13 | M | 286520039700.1 | Tvarovka PVC tvaru T pre napojenie drenážneho potrubia DN 150 | ks | 4 |  | 0 |  |  | znížená |  | 0 | 0.00054 | 0.00216 | 0 | 0 | 8 | M | 2 |  |  |  | ROZPOCET | 0 | 0 | 0 | 0 | 0 | 2 | 0 | 4 | -515867445
14 | M | 286520039700.2 | Tvarovka PVC tvaru T pre napojenie drenážneho potrubia DN 100 | ks | 6 |  | 0 |  |  | znížená |  | 0 | 0.00054 | 0.00324 | 0 | 0 | 8 | M | 2 |  |  |  | ROZPOCET | 0 | 0 | 0 | 0 | 0 | 2 | 0 | 4 | -1611233445
15 | M | 286540146300 | Zátka PVC DN 150, na hrdlo a koniec rúry | ks | 4 |  | 0 |  |  | znížená |  | 0 | 0.00028 | 0.00112 | 0 | 0 | 8 | M | 2 |  |  |  | ROZPOCET | 0 | 0 | 0 | 0 | 0 | 2 | 0 | 4 | -210703321
16 | M | 286540146200 | Zátka PVC DN 100, na hrdlo a koniec rúry, | ks | 6 |  | 0 |  |  | znížená |  | 0 | 0.00011 | 0.00066 | 0 | 0 | 8 | M | 2 |  |  |  | ROZPOCET | 0 | 0 | 0 | 0 | 0 | 2 | 0 | 4 | 751936456
17 | K | 289971211.S | Zhotovenie vrstvy z geotextílie na upravenom povrchu sklon do 1 : 5 , šírky od 0 do 3 m | m2 | 21.6 |  | 0 |  |  | znížená |  | 0 | 3e-05 | 0.000648 | 0 | 0 | 4 | K | 2 |  |  |  | ROZPOCET | 0 | 0 | 0 | 0 | 0 | 2 | 0 | 4 | 1681064922
| VV |  | " doskočisko " | [14 empty] | VV | 2 | 1 | True | 0 | ROZPOCET
| VV |  | 6,00*3,00+(6,00+3,00)*2*0,20 |  | 21.6 | [12 empty] | VV | 2 | 2 | True | 0 | ROZPOCET
| VV |  | Súčet |  | 21.6 | [12 empty] | VV | 2 | 4 | True | 1 | ROZPOCET
18 | M | 693110002000.S | Geotextília polypropylénová netkaná 200 g/m2 | m2 | 23.76 |  | 0 |  |  | znížená |  | 0 | 0.0002 | 0.004752 | 0 | 0 | 8 | M | 2 |  |  |  | ROZPOCET | 0 | 0 | 0 | 0 | 0 | 2 | 0 | 4 | -1686796920
| VV |  | 21,6*1,1 'Prepočítané koeficientom množstva |  | 23.76 | [12 empty] | VV | 2 | 2 | False | 1 | ROZPOCET
| D | 5 | Komunikácie |  |  |  | 0 |  |  |  |  | 0 |  | 32.9034 |  | 2.541 | 1 | D | 1 |  |  |  | ROZPOCET | [6 empty] | 0
19 | K | 564201111.S.01 | Podklad alebo podsyp zo štrkopiesku s rozprestretím, vlhčením a zhutnením, po zhutnení v ploche ( dosypanie v ploche cca 30 % + zhutnenie a prerovnanie v celej ploche ) | m2 | 1060 |  | 0 |  |  | znížená |  | 0 | 0 | 0 | 0 | 0 | 4 | K | 2 |  |  |  | ROZPOCET | 0 | 0 | 0 | 0 | 0 | 2 | 0 | 4 | 1974522009
| VV |  | " umelý trávnik " | [14 empty] | VV | 2 | 1 | True | 0 | ROZPOCET
| VV |  | 26,50*40,00 |  | 1060 | [12 empty] | VV | 2 | 2 | True | 0 | ROZPOCET
| VV |  | Súčet |  | 1060 | [12 empty] | VV | 2 | 4 | True | 1 | ROZPOCET
20 | M | 581530000500.S | Piesok kremičitý spotreba 23 kg/m2 | t | 24.38 |  | 0 |  |  | znížená |  | 0 | 1 | 24.38 | 0 | 0 | 8 | M | 2 |  |  |  | ROZPOCET | 0 | 0 | 0 | 0 | 0 | 2 | 0 | 4 | -1886653993
| VV |  | 1060*0,023 |  | 24.38 | [12 empty] | VV | 2 | 2 | True | 0 | ROZPOCET
| VV |  | Súčet |  | 24.38 | [12 empty] | VV | 2 | 4 | True | 1 | ROZPOCET
21 | K | 58910.01 | Odstránenie umelej trávy | m2 | 1060 |  | 0 |  |  | znížená |  | 0 | 0 | 0 | 0.0023 | 2.438 | 4 | K | 2 |  |  |  | ROZPOCET | 0 | 0 | 0 | 0 | 0 | 2 | 0 | 4 | -616775848
| VV |  | 26,50*40,00 |  | 1060 | [12 empty] | VV | 2 | 2 | True | 1 | ROZPOCET
22 | K | 589100006.S | Položenie umelej trávy na viacúčelové povrchy vrátane čiarovania š.50 mm | m2 | 1060 |  | 0 |  |  | znížená |  | 0 | 0.00027 | 0.2862 | 0 | 0 | 4 | K | 2 |  |  |  | ROZPOCET | 0 | 0 | 0 | 0 | 0 | 2 | 0 | 4 | 2103962325
| VV |  | 26,50*40 |  | 1060 | [12 empty] | VV | 2 | 2 | True | 0 | ROZPOCET
| VV |  | Súčet |  | 1060 | [12 empty] | VV | 2 | 4 | True | 1 | ROZPOCET
23 | M | 284170006900.S | Podlepovacia páska pre umelú trávu 20+2 mm, | m | 880 |  | 0 |  |  | znížená |  | 0 | 0.0001 | 0.088 | 0 | 0 | 8 | M | 2 |  |  |  | ROZPOCET | 0 | 0 | 0 | 0 | 0 | 2 | 0 | 4 | -1529127615
| VV |  | 800 |  | 800 | [12 empty] | VV | 2 | 2 | True | 0 | ROZPOCET
| VV |  | Súčet |  | 800 | [12 empty] | VV | 2 | 4 | True | 1 | ROZPOCET
| VV |  | 800*1,1 'Prepočítané koeficientom množstva |  | 880 | [12 empty] | VV | 2 | 2 | False | 1 | ROZPOCET
24 | M | 284170006 .001 | Lepidlo polyuretanové PU | kg | 216 |  | 0 |  |  | znížená |  | 0 | 0.0001 | 0.0216 | 0 | 0 | 8 | M | 2 |  |  |  | ROZPOCET | 0 | 0 | 0 | 0 | 0 | 2 | 0 | 4 | -670844501
25 | M | 284170005200.S.1 | Umelá tráva viacúčelová,výška vlasu 20 mm ± 2 mm vrátane vsypu do umelej trávy,Dtex:od 6600; počet vpichov na m2: 22 000; farba zelená,červená, priepustnosť vody: min.67l/m2,hmotnosť min:2160g/m | m2 | 1113 |  | 0 |  |  | znížená |  | 0 | 0.0018 | 2.0034 | 0 | 0 | 8 | M | 2 |  |  |  | ROZPOCET | 0 | 0 | 0 | 0 | 0 | 2 | 0 | 4 | 734768769
| VV |  | 1060*1,05 'Prepočítané koeficientom množstva |  | 1113 | [12 empty] | VV | 2 | 2 | False | 1 | ROZPOCET
26 | M | 284170005200.S.2 | Umelá tráva viacúčelová,výška vlasu 20 mm ± 2 mm vrátane vsypu do umelej trávy,Dtex:od 6600; počet vpichov na m2: 22 000; farba zelená,červená, priepustnosť vody: min.67l/m2,hmotnosť min:2160g/m Čiarovanie š. 50 mm | bm | 485 |  | 0 |  |  | znížená |  | 0 | 0.0018 | 0.873 | 0 | 0 | 8 | M | 2 |  |  |  | ROZPOCET | 0 | 0 | 0 | 0 | 0 | 2 | 0 | 4 | 1103282703
| VV |  | 485 |  | 485 | [12 empty] | VV | 2 | 2 | True | 0 | ROZPOCET
| VV |  | Súčet |  | 485 | [12 empty] | VV | 2 | 4 | True | 1 | ROZPOCET
27 | K | 564.01 | Doprava materiálu + strojov | kpl | 1 |  | 0 |  |  | znížená |  | 0 | 0 | 0 | 0 | 0 | 4 | K | 2 |  |  |  | ROZPOCET | 0 | 0 | 0 | 0 | 0 | 2 | 0 | 4 | 1755358457
28 | K | 5891500. pc 001 | Úprava podložia pod pod odstránenou časťou bežeckej dráhy | m2 | 389.7 |  | 0 |  |  | znížená |  | 0 | 0.0015 | 0.58455 | 0 | 0 | 4 | K | 2 |  |  |  | ROZPOCET | 0 | 0 | 0 | 0 | 0 | 2 | 0 | 4 | -1877218163
| VV |  | " Tartan v ploche 30 % " celková plocha 1299 m2 " | [14 empty] | VV | 2 | 1 | True | 0 | ROZPOCET
| VV |  | 1299*0,30 |  | 389.7 | [12 empty] | VV | 2 | 2 | True | 0 | ROZPOCET
| VV |  | Súčet |  | 389.7 | [12 empty] | VV | 2 | 4 | True | 1 | ROZPOCET
29 | K | 5891500. pc 002 | Oprava prasklín a iných porušení na bežeckej rovinke | m2 | 194.85 |  | 0 |  |  | znížená |  | 0 | 0.0015 | 0.29228 | 0 | 0 | 4 | K | 2 |  |  |  | ROZPOCET | 0 | 0 | 0 | 0 | 0 | 2 | 0 | 4 | -838713240
| VV |  | " Tartan v ploche 15 % " celková plocha 1299 m2 " | [14 empty] | VV | 2 | 1 | True | 0 | ROZPOCET
| VV |  | 1299*0,15 |  | 194.85 | [12 empty] | VV | 2 | 2 | True | 0 | ROZPOCET
| VV |  | Súčet |  | 194.85 | [12 empty] | VV | 2 | 4 | True | 1 | ROZPOCET
30 | K | 5891500. pc 003 | Vyrezanie častí povrchu bežeckej dráhy v skladbe Tartan v. hr. 10 mm ( po odstránení nástreku hr. 3 mm )+ podklad. vrstva z granulátu hr. 30-35 mm t 0,00355 | m2 | 29 |  | 0 |  |  | znížená |  | 0 | 0 | 0 | 0.00355 | 0.10295 | 4 | K | 2 |  |  |  | ROZPOCET | 0 | 0 | 0 | 0 | 0 | 2 | 0 | 4 | -1061820523
| VV |  | " výrezy " | [14 empty] | VV | 2 | 1 | True | 0 | ROZPOCET
| VV |  | " pri opravovanom obrubníku dl. 50 m š. 0,50 m " | [14 empty] | VV | 2 | 1 | True | 0 | ROZPOCET
| VV |  | 50*0,50 |  | 25 | [12 empty] | VV | 2 | 2 | True | 0 | ROZPOCET
| VV |  | " šachty pre čistenie drenáže d150 m v dl. 210 bm " | [14 empty] | VV | 2 | 1 | True | 0 | ROZPOCET
| VV |  | "rozm. 1000/1000 mm ,4 ks " | [14 empty] | VV | 2 | 1 | True | 0 | ROZPOCET
| VV |  | 1,00*1,00*4 |  | 4 | [12 empty] | VV | 2 | 2 | True | 0 | ROZPOCET
| VV |  | Súčet |  | 29 | [12 empty] | VV | 2 | 4 | True | 1 | ROZPOCET
31 | K | 5891500. pc 004 | Čiarovanie umelého športového povrchu | bm | 1245.5 |  | 0 |  |  | znížená |  | 0 | 0.0015 | 1.8682 | 0 | 0 | 4 | K | 2 |  |  |  | ROZPOCET | 0 | 0 | 0 | 0 | 0 | 2 | 0 | 4 | -606738899
| VV |  | 1175*1,06 |  | 1245.5 | [12 empty] | VV | 2 | 2 | True | 0 | ROZPOCET
| VV |  | Súčet |  | 1245.5 | [12 empty] | VV | 2 | 4 | True | 1 | ROZPOCET
32 | K | 589160021.S | Umelý športový povrch - odpružený tartan pre bežecké dráhy hr.13 mm ( dvojvrstvový 10+ 3 mm) Zmes z EPDM fr. 1-4 mm a PU pojivá + dvojvrstvový nástrek EPDM Granulátu fr. 0,5-1,5 mm a PU pojiva farebný ( červená ) | m2 | 29 |  | 0 |  |  | znížená |  | 0 | 0.0018 | 0.0522 | 0 | 0 | 4 | K | 2 |  |  |  | ROZPOCET | 0 | 0 | 0 | 0 | 0 | 2 | 0 | 4 | 1603406425
| VV |  | " výrezy " | [14 empty] | VV | 2 | 1 | True | 0 | ROZPOCET
| VV |  | " pri opravovanom obrubníku dl. 50 m š. 0,50 m " | [14 empty] | VV | 2 | 1 | True | 0 | ROZPOCET
| VV |  | 50*0,50 |  | 25 | [12 empty] | VV | 2 | 2 | True | 0 | ROZPOCET
| VV |  | " šachty pre čistenie drenáže d150 m v dl. 210 bm " | [14 empty] | VV | 2 | 1 | True | 0 | ROZPOCET
| VV |  | "rozm. 1000/1000 mm ,4 ks " | [14 empty] | VV | 2 | 1 | True | 0 | ROZPOCET
| VV |  | 1,00*1,00*4 |  | 4 | [12 empty] | VV | 2 | 2 | True | 0 | ROZPOCET
| VV |  | Súčet |  | 29 | [12 empty] | VV | 2 | 4 | True | 1 | ROZPOCET
33 | K | 589160031.S | Podklad pod športové povrchy športovísk odpružený z gumoasfaltu hrúbky 30- 35 mm | m2 | 29 |  | 0 |  |  | znížená |  | 0 | 0.00175 | 0.05075 | 0 | 0 | 4 | K | 2 |  |  |  | ROZPOCET | 0 | 0 | 0 | 0 | 0 | 2 | 0 | 4 | -1151720552
| VV |  | " podložka pod tartan " | [14 empty] | VV | 2 | 1 | True | 0 | ROZPOCET
| VV |  | " výrezy " | [14 empty] | VV | 2 | 1 | True | 0 | ROZPOCET
| VV |  | " pri opravovanom obrubníku dl. 50 m š. 0,50 m " | [14 empty] | VV | 2 | 1 | True | 0 | ROZPOCET
| VV |  | 50*0,50 |  | 25 | [12 empty] | VV | 2 | 2 | True | 0 | ROZPOCET
| VV |  | " šachty pre čistenie drenáže d150 m v dl. 210 bm " | [14 empty] | VV | 2 | 1 | True | 0 | ROZPOCET
| VV |  | "rozm. 1000/1000 mm ,4 ks " | [14 empty] | VV | 2 | 1 | True | 0 | ROZPOCET
| VV |  | 1,00*1,00*4 |  | 4 | [12 empty] | VV | 2 | 2 | True | 0 | ROZPOCET
| VV |  | Súčet |  | 29 | [12 empty] | VV | 2 | 4 | True | 1 | ROZPOCET
34 | K | 589170021.S.1 | Retopping umelého povrchu športovej dráhy hr. 3 mm ( brúsenie + 2 x nástrek celkovej hr. 3 mm vo farebnom prevedení ) | m2 | 1299 |  | 0 |  |  | znížená |  | 0 | 0.00185 | 2.4032 | 0 | 0 | 4 | K | 2 |  |  |  | ROZPOCET | 0 | 0 | 0 | 0 | 0 | 2 | 0 | 4 | -441592258
| VV |  | " Tartan celková plocha 1299 m2 " | [14 empty] | VV | 2 | 1 | True | 0 | ROZPOCET
| VV |  | 1299 |  | 1299 | [12 empty] | VV | 2 | 2 | True | 0 | ROZPOCET
| VV |  | Súčet |  | 1299 | [12 empty] | VV | 2 | 4 | True | 1 | ROZPOCET
| D | 6 | Úpravy povrchov, podlahy, osadenie |  |  |  | 0 |  |  |  |  | 0 |  | 11.5731 |  | 0 | 1 | D | 1 |  |  |  | ROZPOCET | [6 empty] | 0
35 | K | 631571001.S.01 | Násyp z piesku kopaného žltéto vhodného pre športoviská | m3 | 6.3 |  | 0 |  |  | znížená |  | 0 | 1.837 | 11.5731 | 0 | 0 | 4 | K | 2 |  |  |  | ROZPOCET | 0 | 0 | 0 | 0 | 0 | 2 | 0 | 4 | -539634706
| VV |  | " rozmer doskočiska 6,00 x 3,00 hr. 35 cm " | [14 empty] | VV | 2 | 1 | True | 0 | ROZPOCET
| VV |  | 6,00*3,00*0,35 |  | 6.3 | [12 empty] | VV | 2 | 2 | True | 0 | ROZPOCET
| VV |  | Súčet |  | 6.3 | [12 empty] | VV | 2 | 4 | True | 1 | ROZPOCET
| D | 9 | Ostatné konštrukcie a práce-búranie |  |  |  | 0 |  |  |  |  | 0 |  | 9.1129 |  | 8.852 | 1 | D | 1 |  |  |  | ROZPOCET | [6 empty] | 0
36 | K | 916531111.S-1 | Osadenie záhonového alebo parkového obrubníka betón., do lôžka z bet. pros. tr. C 12/15 bez bočnej opory | m | 50 |  | 0 |  |  | znížená |  | 0 | 0.08267 | 4.1335 | 0 | 0 | 4 | K | 2 |  |  |  | ROZPOCET | 0 | 0 | 0 | 0 | 0 | 2 | 0 | 4 | 836861231
| VV |  | " výmena obrubníka vo výmere 10 % z celkovej plochy cca 500 bm " | [14 empty] | VV | 2 | 1 | True | 0 | ROZPOCET
| VV |  | 500*0,10 |  | 50 | [12 empty] | VV | 2 | 2 | True | 0 | ROZPOCET
| VV |  | Súčet |  | 50 | [12 empty] | VV | 2 | 4 | True | 1 | ROZPOCET
37 | M | 592170001700 | Obrubník parkový, lxšxv 1000x50x200 mm, | ks | 51 |  | 0 |  |  | znížená |  | 0 | 0.023 | 1.173 | 0 | 0 | 8 | M | 2 |  |  |  | ROZPOCET | 0 | 0 | 0 | 0 | 0 | 2 | 0 | 4 | -311195682
| VV |  | 50*1,02 'Prepočítané koeficientom množstva |  | 51 | [12 empty] | VV | 2 | 2 | False | 1 | ROZPOCET
38 | K | 916561111.S.1 | Dodávka a osadenie gumového obrubníka do lôžka z bet. pros. tr. C 12/15 bez bočnej opory | m | 18 |  | 0 |  |  | znížená |  | 0 | 0.09793 | 1.7627 | 0 | 0 | 4 | K | 2 |  |  |  | ROZPOCET | 0 | 0 | 0 | 0 | 0 | 2 | 0 | 4 | 1735866747
| VV |  | " pieskové doskočisko " | [14 empty] | VV | 2 | 1 | True | 0 | ROZPOCET
| VV |  | (6,00+3,00)*2 |  | 18 | [12 empty] | VV | 2 | 2 | True | 0 | ROZPOCET
| VV |  | Súčet |  | 18 | [12 empty] | VV | 2 | 4 | True | 1 | ROZPOCET
39 | M | 272520005300.S | Obrubník gumovej dlažby 50x200x1000 mm, farebný | ks | 20.16 |  | 0 |  |  | znížená |  | 0 | 0.00792 | 0.15967 | 0 | 0 | 8 | M | 2 |  |  |  | ROZPOCET | 0 | 0 | 0 | 0 | 0 | 2 | 0 | 4 | -1598061269
| VV |  | 18*1,12 'Prepočítané koeficientom množstva |  | 20.16 | [12 empty] | VV | 2 | 2 | False | 1 | ROZPOCET
40 | K | 919720111.S | Geomreža pre vystuženie asfaltových vrstiev komunikácií z polypropylénu | m2 | 39.4 |  | 0 |  |  | znížená |  | 0 | 0.0135 | 0.5319 | 0 | 0 | 4 | K | 2 |  |  |  | ROZPOCET | 0 | 0 | 0 | 0 | 0 | 2 | 0 | 4 | -2114925040
| VV |  | " výrezy " | [14 empty] | VV | 2 | 1 | True | 0 | ROZPOCET
| VV |  | " pri opravovanom obrubníku dl. 50 m š. 0,50 m " | [14 empty] | VV | 2 | 1 | True | 0 | ROZPOCET
| VV |  | 50*0,50 |  | 25 | [12 empty] | VV | 2 | 2 | True | 0 | ROZPOCET
| VV |  | " sondy pre uřčenie polohy drenáze D 150 mm " | [14 empty] | VV | 2 | 1 | True | 0 | ROZPOCET
| VV |  | " rozm. 600/600 mm, 15 ks " | [14 empty] | VV | 2 | 1 | True | 0 | ROZPOCET
| VV |  | 0,60*0,60*15 |  | 5.4 | [12 empty] | VV | 2 | 2 | True | 0 | ROZPOCET
| VV |  | " šachty pre čistenie drenáže d150 m v dl. 210 bm " | [14 empty] | VV | 2 | 1 | True | 0 | ROZPOCET
| VV |  | "rozm. 1000/1000 mm ,9 ks " | [14 empty] | VV | 2 | 1 | True | 0 | ROZPOCET
| VV |  | 1,00*1,00*9 |  | 9 | [12 empty] | VV | 2 | 2 | True | 0 | ROZPOCET
| VV |  | Súčet |  | 39.4 | [12 empty] | VV | 2 | 4 | True | 1 | ROZPOCET
41 | M | 693210000600.S | Geomreža polypropylenová | m2 | 45.31 |  | 0 |  |  | znížená |  | 0 | 0.00031 | 0.014046 | 0 | 0 | 8 | M | 2 |  |  |  | ROZPOCET | 0 | 0 | 0 | 0 | 0 | 2 | 0 | 4 | -944469965
| VV |  | 39,4*1,15 'Prepočítané koeficientom množstva |  | 45.31 | [12 empty] | VV | 2 | 2 | False | 1 | ROZPOCET
42 | K | 93610421PC 01 | Osadenie futbalovej bránky na malý futbal | ks | 2 |  | 0 |  |  | znížená |  | 0 | 0.15306 | 0.30612 | 0 | 0 | 4 | K | 2 |  |  |  | ROZPOCET | 0 | 0 | 0 | 0 | 0 | 2 | 0 | 4 | -11598920
43 | M | 55356000.pc 01 | Bránka na malý futbal hliníková vrátane siete rozm. 3000/2000 mm | ks | 2 |  | 0 |  |  | znížená |  | 0 | 0.027 | 0.054 | 0 | 0 | 8 | M | 2 |  |  |  | ROZPOCET | 0 | 0 | 0 | 0 | 0 | 2 | 0 | 4 | 1194570177
44 | K | 936124122.S.1 | Osadenie streetbalovej odrazovej dosky vrátane basketbalového koša | ks | 4 |  | 0 |  |  | znížená |  | 0 | 0.00047 | 0.00188 | 0 | 0 | 4 | K | 2 |  |  |  | ROZPOCET | 0 | 0 | 0 | 0 | 0 | 2 | 0 | 4 | -51468327
45 | M | 5535700035. pc01 | Streedbalová odrazová doska z bezpečnostného skla odolná voči počasiu rozmery 1,8* 1,06m vrátane stretbalového koša | ks | 4 |  | 0 |  |  | znížená |  | 0 | 0.0776 | 0.3104 | 0 | 0 | 8 | M | 2 |  |  |  | ROZPOCET | 0 | 0 | 0 | 0 | 0 | 2 | 0 | 4 | 306673929
46 | K | 938906142. pc1 | Prepláchnutie drenážneho potrubia DN 80 až DN 200 | m | 501 |  | 0 |  |  | znížená |  | 0 | 0.00057 | 0.28557 | 0 | 0 | 4 | K | 2 |  |  |  | ROZPOCET | 0 | 0 | 0 | 0 | 0 | 2 | 0 | 4 | 1843290140
| VV |  | "drenážne rebrá mutifunkčného ihriska DN 100 " | [14 empty] | VV | 2 | 1 | True | 0 | ROZPOCET
| VV |  | 291 |  | 291 | [12 empty] | VV | 2 | 2 | True | 0 | ROZPOCET
| VV |  | " drenážne potrubie DN 150 " | [14 empty] | VV | 2 | 1 | True | 0 | ROZPOCET
| VV |  | 210 |  | 210 | [12 empty] | VV | 2 | 2 | True | 0 | ROZPOCET
| VV |  | Súčet |  | 501 | [12 empty] | VV | 2 | 4 | True | 1 | ROZPOCET
47 | K | 938906142.S | Prečistenie drenážneho potrubia DN 80 a 100 ( krtkovaním ) | m | 291 |  | 0 |  |  | znížená |  | 0 | 0.00057 | 0.16587 | 0 | 0 | 4 | K | 2 |  |  |  | ROZPOCET | 0 | 0 | 0 | 0 | 0 | 2 | 0 | 4 | -860352005
48 | K | 938906143.S | Prečistenie drenážneho potrubia DN 130 a 160 ( krtkovaním ) | m | 210 |  | 0 |  |  | znížená |  | 0 | 0.00102 | 0.2142 | 0 | 0 | 4 | K | 2 |  |  |  | ROZPOCET | 0 | 0 | 0 | 0 | 0 | 2 | 0 | 4 | 2141962695
| VV |  | " drenážne potrubie DN 150 " | [14 empty] | VV | 2 | 1 | True | 0 | ROZPOCET
| VV |  | 210 |  | 210 | [12 empty] | VV | 2 | 2 | True | 0 | ROZPOCET
| VV |  | Súčet |  | 210 | [12 empty] | VV | 2 | 4 | True | 1 | ROZPOCET
49 | K | 965082941.1 | Odstránenie násypu v doskočisku , hr.nad 200 mm, -1,40000t | m3 | 6.3 |  | 0 |  |  | znížená |  | 0 | 0 | 0 | 1.4 | 8.82 | 4 | K | 2 |  |  |  | ROZPOCET | 0 | 0 | 0 | 0 | 0 | 2 | 0 | 4 | 68886498
| VV |  | 6,00*3,00*0,35 |  | 6.3 | [12 empty] | VV | 2 | 2 | True | 0 | ROZPOCET
| VV |  | Súčet |  | 6.3 | [12 empty] | VV | 2 | 4 | True | 1 | ROZPOCET
50 | K | 966001122.S.2 | Demontáž streetbalového koša vrátane streetbalovej dosky 0,028 t | ks | 4 |  | 0 |  |  | znížená |  | 0 | 0 | 0 | 0.008 | 0.032 | 4 | K | 2 |  |  |  | ROZPOCET | 0 | 0 | 0 | 0 | 0 | 2 | 0 | 4 | -1803420502
51 | K | 979081111 | Odvoz sutiny a vybúraných hmôt na skládku do 1 km | t | 12.433 |  | 0 |  |  | znížená |  | 0 | 0 | 0 | 0 | 0 | 4 | K | 2 |  |  |  | ROZPOCET | 0 | 0 | 0 | 0 | 0 | 2 | 0 | 4 | 294126158
| VV |  | " betón " 9,86 |  | 9.86 | [12 empty] | VV | 2 | 2 | True | 0 | ROZPOCET
| VV |  | " umelá tráva " 2,438 |  | 2.438 | [12 empty] | VV | 2 | 2 | True | 0 | ROZPOCET
| VV |  | " tartan + podklad 13+30 mm " 0,103 |  | 0.103 | [12 empty] | VV | 2 | 2 | True | 0 | ROZPOCET
| VV |  | " kov " 0,032 |  | 0.032 | [12 empty] | VV | 2 | 2 | True | 0 | ROZPOCET
| VV |  | Súčet |  | 12.433 | [12 empty] | VV | 2 | 4 | True | 1 | ROZPOCET
52 | K | 979081121 | Odvoz sutiny a vybúraných hmôt na skládku za každý ďalší 1 km | t | 226.78 |  | 0 |  |  | znížená |  | 0 | 0 | 0 | 0 | 0 | 4 | K | 2 |  |  |  | ROZPOCET | 0 | 0 | 0 | 0 | 0 | 2 | 0 | 4 | 515706107
| VV |  | (24-1)*9,86 |  | 226.78 | [12 empty] | VV | 2 | 2 | True | 0 | ROZPOCET
| VV |  | Súčet |  | 226.78 | [12 empty] | VV | 2 | 4 | True | 1 | ROZPOCET
53 | K | 979089012 | Poplatok za skladovanie - betón, tehly, dlaždice (17 01) ostatné | t | 7.25 |  | 0 |  |  | znížená |  | 0 | 0 | 0 | 0 | 0 | 4 | K | 2 |  |  |  | ROZPOCET | 0 | 0 | 0 | 0 | 0 | 2 | 0 | 4 | 1419348912
| VV |  | " betón " 7,25 |  | 7.25 | [12 empty] | VV | 2 | 2 | True | 0 | ROZPOCET
| VV |  | Súčet |  | 7.25 | [12 empty] | VV | 2 | 4 | True | 1 | ROZPOCET
54 | K | 979089112 | Poplatok za skladovanie - drevo, sklo, plasty (17 02 ), ostatné | t | 2.541 |  | 0 |  |  | znížená |  | 0 | 0 | 0 | 0 | 0 | 4 | K | 2 |  |  |  | ROZPOCET | 0 | 0 | 0 | 0 | 0 | 2 | 0 | 4 | 646596889
| VV |  | " umelá tráva " 2,438 |  | 2.438 | [12 empty] | VV | 2 | 2 | True | 0 | ROZPOCET
| VV |  | " tarten + podklad 13+30 mm " 0,103 |  | 0.103 | [12 empty] | VV | 2 | 2 | True | 0 | ROZPOCET
| VV |  | Súčet |  | 2.541 | [12 empty] | VV | 2 | 4 | True | 1 | ROZPOCET
55 | K | 979089312 | Poplatok za skladovanie - kovy (meď, bronz, mosadz atď.) (17 04 ), ostatné | t | 0.032 |  | 0 |  |  | znížená |  | 0 | 0 | 0 | 0 | 0 | 4 | K | 2 |  |  |  | ROZPOCET | 0 | 0 | 0 | 0 | 0 | 2 | 0 | 4 | 1652856969
| VV |  | " kov " 0,032 |  | 0.032 | [12 empty] | VV | 2 | 2 | True | 0 | ROZPOCET
| VV |  | Súčet |  | 0.032 | [12 empty] | VV | 2 | 4 | True | 1 | ROZPOCET
| D | 99 | Presun hmôt HSV |  |  |  | 0 |  |  |  |  | 0 |  | 0 |  | 0 | 1 | D | 1 |  |  |  | ROZPOCET | [6 empty] | 0
56 | K | 998222012.S | Presun hmôt na spevnených plochách s krytom z kameniva (8233, 8235) pre akékoľvek dľžky | t | 82.428 |  | 0 |  |  | znížená |  | 0 | 0 | 0 | 0 | 0 | 4 | K | 2 |  |  |  | ROZPOCET | 0 | 0 | 0 | 0 | 0 | 2 | 0 | 4 | -1879039839
| D | PSV | Práce a dodávky PSV |  |  |  | 0 |  |  |  |  | 0 |  | 0.03533 |  | 0 | 2 | D | 0 |  |  |  | ROZPOCET | [6 empty] | 0
| D | 767 | Konštrukcie doplnkové kovové |  |  |  | 0 |  |  |  |  | 0 |  | 0 |  | 0 | 2 | D | 1 |  |  |  | ROZPOCET | [6 empty] | 0
57 | K | 767911130.01 | Demontáž a opätovná montáž siete oplotenia na oceľové lanká oplotena za účelom náteru stĺpikov oplotenia | m | 133 |  | 0 |  |  | znížená |  | 0 | 0 | 0 | 0 | 0 | 16 | K | 2 |  |  |  | ROZPOCET | 0 | 0 | 0 | 0 | 0 | 2 | 0 | 16 | 1269530429
| VV |  | (26,50+40,00)*2 |  | 133 | [12 empty] | VV | 2 | 2 | True | 0 | ROZPOCET
| VV |  | Súčet |  | 133 | [12 empty] | VV | 2 | 4 | True | 1 | ROZPOCET
| D | 783 | Nátery |  |  |  | 0 |  |  |  |  | 0 |  | 0.03533 |  | 0 | 2 | D | 1 |  |  |  | ROZPOCET | [6 empty] | 0
58 | K | 783201812 | Odstránenie starých náterov z kovových stavebných doplnkových konštrukcií oceľovou kefou | m2 | 84.119 |  | 0 |  |  | znížená |  | 0 | 0 | 0 | 0 | 0 | 16 | K | 2 |  |  |  | ROZPOCET | 0 | 0 | 0 | 0 | 0 | 2 | 0 | 16 | 194216335
| VV |  | " slpiky oplotenia D 80 mm " | [14 empty] | VV | 2 | 1 | True | 0 | ROZPOCET
| VV |  | (18,00*4,00+26*3,00)*(2*3,14*0,04) |  | 37.68 | [12 empty] | VV | 2 | 2 | True | 0 | ROZPOCET
| VV |  | " stuženie D 60 mm + bránky D60 mm " | [14 empty] | VV | 2 | 1 | True | 0 | ROZPOCET
| VV |  | (40,00*2+26,50*2+2,00*4+0,50*4)*(2*3,14*0,03) |  | 26.941 | [12 empty] | VV | 2 | 2 | True | 0 | ROZPOCET
| VV |  | " konštrukcia streetbalových košov 4 ks D 150 mm " | [14 empty] | VV | 2 | 1 | True | 0 | ROZPOCET
| VV |  | (4,00*4)-(2*3,14*0,08) |  | 15.498 | [12 empty] | VV | 2 | 2 | True | 0 | ROZPOCET
| VV |  | 0,50*2*4 |  | 4 | [12 empty] | VV | 2 | 2 | True | 0 | ROZPOCET
| VV |  | Súčet |  | 84.119 | [12 empty] | VV | 2 | 4 | True | 1 | ROZPOCET
59 | K | 783225100 | Nátery kov.stav.doplnk.konštr. syntetické na vzduchu schnúce dvojnás. 1x s emailov. - 105µm (farbu urči investor ) | m2 | 84.119 |  | 0 |  |  | znížená |  | 0 | 0.00024 | 0.020189 | 0 | 0 | 16 | K | 2 |  |  |  | ROZPOCET | 0 | 0 | 0 | 0 | 0 | 2 | 0 | 16 | -1792784227
60 | K | 783226100 | Nátery kov.stav.doplnk.konštr. syntetické na vzduchu schnúce základný - 35µm ( farbu určí investor ) | m2 | 84.119 |  | 0 |  |  | znížená |  | 0 | 8e-05 | 0.0067295 | 0 | 0 | 16 | K | 2 |  |  |  | ROZPOCET | 0 | 0 | 0 | 0 | 0 | 2 | 0 | 16 | -697055615
| VV |  | " slpiky oplotenia D 80 mm " | [14 empty] | VV | 2 | 1 | True | 0 | ROZPOCET
| VV |  | (18,00*4,00+26*3,00)*(2*3,14*0,04) |  | 37.68 | [12 empty] | VV | 2 | 2 | True | 0 | ROZPOCET
| VV |  | " stuženie D 60 mm + bránky D60 mm " | [14 empty] | VV | 2 | 1 | True | 0 | ROZPOCET
| VV |  | (40,00*2+26,50*2+2,00*4+0,50*4)*(2*3,14*0,03) |  | 26.941 | [12 empty] | VV | 2 | 2 | True | 0 | ROZPOCET
| VV |  | " konštrukcia streetbalových košov 4 ks D 150 mm " | [14 empty] | VV | 2 | 1 | True | 0 | ROZPOCET
| VV |  | (4,00*4)-(2*3,14*0,08) |  | 15.498 | [12 empty] | VV | 2 | 2 | True | 0 | ROZPOCET
| VV |  | 0,50*2*4 |  | 4 | [12 empty] | VV | 2 | 2 | True | 0 | ROZPOCET
| VV |  | Súčet |  | 84.119 | [12 empty] | VV | 2 | 4 | True | 1 | ROZPOCET
61 | K | 783903812 | Ostatné práce odmastenie chemickými saponátmi | m2 | 84.119 |  | 0 |  |  | znížená |  | 0 | 0.0001 | 0.0084119 | 0 | 0 | 16 | K | 2 |  |  |  | ROZPOCET | 0 | 0 | 0 | 0 | 0 | 2 | 0 | 16 | -2140666393
| VV |  | " slpiky oplotenia D 80 mm " | [14 empty] | VV | 2 | 1 | True | 0 | ROZPOCET
| VV |  | (18,00*4,00+26*3,00)*(2*3,14*0,04) |  | 37.68 | [12 empty] | VV | 2 | 2 | True | 0 | ROZPOCET
| VV |  | " stuženie D 60 mm + bránky D60 mm " | [14 empty] | VV | 2 | 1 | True | 0 | ROZPOCET
| VV |  | (40,00*2+26,50*2+2,00*4+0,50*4)*(2*3,14*0,03) |  | 26.941 | [12 empty] | VV | 2 | 2 | True | 0 | ROZPOCET
| VV |  | " konštrukcia streetbalových košov 4 ks D 150 mm " | [14 empty] | VV | 2 | 1 | True | 0 | ROZPOCET
| VV |  | (4,00*4)-(2*3,14*0,08) |  | 15.498 | [12 empty] | VV | 2 | 2 | True | 0 | ROZPOCET
| VV |  | 0,50*2*4 |  | 4 | [12 empty] | VV | 2 | 2 | True | 0 | ROZPOCET
| VV |  | Súčet |  | 84.119 | [12 empty] | VV | 2 | 4 | True | 1 | ROZPOCET
| D | VRN | Vedľajšie rozpočtové náklady |  |  |  | 0 |  |  |  |  | 0 |  | 0 |  | 0 | 5 | D | 0 |  |  |  | ROZPOCET | [6 empty] | 0
62 | K | 000600018.S.1 | Zariadenie staveniska - bez rozlíšenia | eur | 1 |  | 0 |  |  | znížená |  | 0 | 0 | 0 | 0 | 0 | 1024 | K | 1 |  |  |  | ROZPOCET | 0 | 0 | 0 | 0 | 0 | 2 | 0 | 1024 | -1983784302
63 | K | 001000031.S.01 | Záťažová skúška podložia a terénne skúšky zemných konštrukcií | eur | 2 |  | 0 |  |  | znížená |  | 0 | 0 | 0 | 0 | 0 | 1024 | K | 1 |  |  |  | ROZPOCET | 0 | 0 | 0 | 0 | 0 | 2 | 0 | 1024 | -762932083
|  | VP | Práce naviac |  |  |  | 0 | [10 empty] | D | 0 |  |  |  | PN | [6 empty] | 0
| K | [5 empty] | 0 |  |  | znížená | [7 empty] | PN | 1 |  |  |  | PN | 0 | 0 | 0 | 0 | 0 | 2 | 0
| K | [5 empty] | 0 |  |  | znížená | [7 empty] | PN | 1 |  |  |  | PN | 0 | 0 | 0 | 0 | 0 | 2 | 0
| K | [5 empty] | 0 |  |  | znížená | [7 empty] | PN | 1 |  |  |  | PN | 0 | 0 | 0 | 0 | 0 | 2 | 0
| K | [5 empty] | 0 |  |  | znížená | [7 empty] | PN | 1 |  |  |  | PN | 0 | 0 | 0 | 0 | 0 | 2 | 0
| K | [5 empty] | 0 |  |  | znížená | [7 empty] | PN | 1 |  |  |  | PN | 0 | 0 | 0 | 0 | 0 | 2 | 0
| K | [5 empty] | 0 |  |  | znížená | [7 empty] | PN | 1 |  |  |  | PN | 0 | 0 | 0 | 0 | 0 | 2 | 0