## Zadanie
Odberateľ: Mesto Levoča, nám. majstra Pavla č. 4 |  |  |  | Spracoval: Eva Eštvaníková | [20 empty] | V module | Hlavička1 | Mena | Hlavička2 | Obdobie | Počet des.miest | Formát
Projektant: Ing.arch. Marán Čutka,Ing.arch. Anna Šmeringaiová |  |  |  | JKSO : | [20 empty] | Rozpočet | Prehľad rozpočtových nákladov v | EUR |  |  | 1 | 123.5
Dodávateľ: |  |  |  | Dátum: 05.08.2021 | [20 empty] | Čerpanie | Súpis vykonaných prác a dodávok v | EUR | za obdobie | Mesiac 2011 | 2 | 123.46
[25 empty] | VK | Prehľad kalkulovaných nákladov v | EUR |  |  | 3 | 123.457
Stavba : DOM MEŠTIANSKY,NÁMESTIE MAJSTRA PAVLA Č.43 V LEVOČI | [24 empty] | VF | Súpis vykonaných prác a dodávok v | EUR | za obdobie | Mesiac 2011 | 4 | 123.4567
Objekt : Obnova strechy ukončovacieho objektu | [29 empty] | N | 123.46
Eva Eštvaníková |  |  | Prehľad rozpočtových nákladov v EUR
Por. | Kód | Kód položky | Popis položky, stavebného dielu, remesla, | Množstvo | Merná | Jednotková | Konštrukcie | Špecifikovaný | Spolu | Hmotnosť v tonách |  | Suť v tonách |  | DPH | Pozícia | Množstvo | Množstvo | Množstvo | Vyňatý | Vysoká sadzba | Typ | Nh | X | Y | Klasifikácia | Katalógové | Typ | AC | AD | Jedn. cena | Index JC | Množstvo | Index mn. | Zaradenie | Lev0
číslo | cen. |  | výkaz-výmer | výmera | jednotka | cena | a práce | materiál |  | Jednotková | Spolu | Jednotková | Spolu | % |  | rozpočtované | od začiatku | dodatok | z režimu stavba | DPH ( materiál ) | položky |  |  |  | produkcie | číslo | ceny | [6 empty] | pre KL | pozícia
PRÁCE A DODÁVKY HSV
3 - ZVISLÉ A KOMPLETNÉ KONŠTRUKCIE
1 | 012 | 389381001 | Podbetónovanie pod hranol 180/220 | 0.05 | m3 | [9 empty] | E3 | [5 empty] | E |  | 38938-1001 | 389381001 | 45.25.32 | [8 empty] | EK | S
3 - ZVISLÉ A KOMPLETNÉ KONŠTRUKCIE spolu:
9 - OSTATNÉ KONŠTRUKCIE A PRÁCE
2 | 003 | 941941052 | Montáž lešenia ľahk. radového s podlahami š. do 1,5 m v. do 24 m | 385.02 | m2 | [9 empty] | E9 | [5 empty] | E |  | 94194-1052 | 941941052 | 45.25.10 | [8 empty] | EK | S
|  |  | (16.00+11.55+2.10+1.50*4)*10.80 = 385,020 | [17 empty] | a
3 | 003 | 941941391 | Príplatok za prvý a každý ďalší mesiac použitia lešenia k pol. -1051 | 385.02 | m2 | [9 empty] | E9 | [5 empty] | E |  | 94194-1391 | 941941391 | 45.25.10 | [8 empty] | EK | S
4 | 003 | 941941852 | Demontáž lešenia ľahk. radového s podlahami š. do 1,5 m v. do 24 m | 385.02 | m2 | [9 empty] | E9 | [5 empty] | E |  | 94194-1852 | 941941852 | 45.25.10 | [8 empty] | EK | S
5 | 003 | 943943221 | Montáž lešenia priestorového ľahkého do 2 kPa v. do 10 m | 305.28 | m3 | [9 empty] | E9 | [5 empty] | E |  | 94394-3221 | 943943221 | 45.25.10 | [8 empty] | EK | S
6 | 003 | 943943291 | Prípl. za pôdorysnú plochu k lešeniu priestor. ľahkému | 305.28 | m3 | [9 empty] | E9 | [5 empty] | E |  | 94394-3291 | 943943291 | 45.25.10 | [8 empty] | EK | S
7 | 003 | 943943292 | Príplatok za prvý a každý ďalší mesiac použ. lešenia k -3221 a -3222 | 305.28 | m3 | [9 empty] | E9 | [5 empty] | E |  | 94394-3292 | 943943292 | 45.25.10 | [8 empty] | EK | S
8 | 003 | 943943821 | Demontáž lešenia priestorového ľahkého do 2 kPa v. do 10 m | 305.28 | m3 | [9 empty] | E9 | [5 empty] | E |  | 94394-3821 | 943943821 | 45.25.10 | [8 empty] | EK | S
9 | 003 | 943955021 | Montáž leš. podlahy s priečnikmi alebo pozdĺžnikmi v. do 10 m | 152.64 | m2 | [9 empty] | E9 | [5 empty] | E |  | 94395-5021 | 943955021 | 45.25.10 | [8 empty] | EK | S
10 | 003 | 943955191 | Príplatok za prvý a každý ďalší mesiac použ. lešenia k -5021-3 a -5141 | 152.64 | m2 | [9 empty] | E9 | [5 empty] | E |  | 94395-5191 | 943955191 | 45.25.10 | [8 empty] | EK | S
11 | 003 | 943955821 | Demontáž leš. podlahy s priečnikmi alebo pozdĺžnikmi v. do 10 m | 152.64 | m2 | [9 empty] | E9 | [5 empty] | E |  | 94395-5821 | 943955821 | 45.25.10 | [8 empty] | EK | S
12 | 003 | 944944112 | Ochranná sieť z umelých vlákien s obrátkovosťou | 385.02 | m2 | [9 empty] | E9 | [5 empty] | E |  | 94494-4112 | 944944112 | 45.25.10 | [8 empty] | EK | S
13 | 013 | 979011111 | Zvislá doprava sute a vybúr. hmôt za prvé podlažie | 32.144 | t | [9 empty] | E9 | [5 empty] | E |  | 97901-1111 | 979011111 | 45.11.11 | [8 empty] | EK | S
|  |  | 22.144 = 22,144 | [17 empty] | a
|  |  | stary nanos sute' 10.0 = 10,000 | [17 empty] | a
14 | 013 | 979011121 | Zvislá doprava sute a vybúr. hmôt za každé ďalšie podlažie | 96.432 | t | [9 empty] | E9 | [5 empty] | E |  | 97901-1121 | 979011121 | 45.11.11 | [8 empty] | EK | S
|  |  | 32.144*3 = 96,432 | [17 empty] | a
15 | 013 | 979081111 | Odvoz sute a vybúraných hmôt na skládku do 1 km | 32.144 | t | [9 empty] | E9 | [5 empty] | E |  | 97908-1111 | 979081111 | 45.11.11 | [8 empty] | EK | S
16 | 013 | 979081121 | Odvoz sute a vybúraných hmôt na skládku každý ďalší 1 km | 610.736 | t | [9 empty] | E9 | [5 empty] | E |  | 97908-1121 | 979081121 | 45.11.11 | [8 empty] | EK | S
|  |  | 32.144*19 = 610,736 | [17 empty] | a
17 | 013 | 979082111 | Vnútrostavenisková doprava sute a vybúraných hmôt do 10 m | 32.144 | t | [9 empty] | E9 | [5 empty] | E |  | 97908-2111 | 979082111 | 45.11.11 | [8 empty] | EK | S
18 | 013 | 979082121 | Vnútrost. doprava sute a vybúraných hmôt každých ďalších 5 m | 128.576 | t | [9 empty] | E9 | [5 empty] | E |  | 97908-2121 | 979082121 | 45.11.11 | [8 empty] | EK | S
|  |  | 32.144*4 = 128,576 | [17 empty] | a
19 | 013 | 979131409 | Poplatok za ulož.a znešk.staveb.sute na vymedzených skládkach "O"-ostatný odpad | 32.144 | t | [9 empty] | E9 | [5 empty] | E |  | 97913-1409 | 979131409 | 45.11.11 | [8 empty] | EK | S
20 | 003 | 998009101 | Presun hmôt samostatne budovaného lešenia | 20.239 | t | [9 empty] | E9 | [5 empty] | E |  | 99800-9101 | 998009101 | 45.25.10 | [8 empty] | EK | S
21 | 014 | 999281111 | Presun hmôt pre opravy v objektoch výšky do 25 m | 0.404 | t | [9 empty] | E9 | [5 empty] | E |  | 99928-1111 | 999281111 | 45.41.10 | [8 empty] | EK | S
9 - OSTATNÉ KONŠTRUKCIE A PRÁCE spolu:
PRÁCE A DODÁVKY HSV spolu:
PRÁCE A DODÁVKY PSV
76 - KONŠTRUKCIE
762 - Konštrukcie tesárske
22 | 762 | 762084111 | Prípl. za práce na strechách krovov výška nad 4 do 8 m | 136 | m | [9 empty] | I76 2 | [5 empty] | I |  | 76208-4111 | 762084111 | 45.42.13 | [8 empty] | IK | S
23 | 762 | 762084211 | Prípl. na debnenie a latovanie krovov výška nad 4 do 12 m | 263 | m2 | [9 empty] | I76 2 | [5 empty] | I |  | 76208-4211 | 762084211 | 45.42.13 | [8 empty] | IK | S
24 | 762 | 762311103 | Montáž kotevných želiez -ocel pasovina na kotvenie vaznice k vaznemu tramu | 6 | kus | [9 empty] | I76 2 | [5 empty] | I |  | 76231-1103 | 762311103 | 45.42.13 | [8 empty] | IK | S
25 | MAT | 55300001822 | Ocelova pasovina 5/50/300 + M16 | 6 | kus | [9 empty] | I76 2 | [5 empty] | D |  | 5530000182 | 55300001822 | 28.11.23 | [8 empty] | IZ | S
26 | 762 | 762313113 | Montáž svorníkov dĺžky nad 300 do 500 mm - uchytenie noveho vazneho tramu | 12 | kus | [9 empty] | I76 2 | [5 empty] | I |  | 76231-3113 | 762313113 | 45.42.13 | [8 empty] | IK | S
27 | MAT | 55300001821 | Ocelove svorniky M16, dl 500mm | 12 | kus | [9 empty] | I76 2 | [5 empty] | D |  | 5530000182 | 55300001821 | 28.11.23 | [8 empty] | IZ | S
28 | 762 | 762331812 | Demontáž viazaných konštr. krovov prier. plocha nad 120 do 224cm2 | 139.6 | m | [9 empty] | I76 2 | [5 empty] | I |  | 76233-1812 | 762331812 | 45.22.11 | [8 empty] | IK | S
29 | 762 | 762333120 | Montáž krovov viazaných nepravid. pôdorysu prierez. pl. nad 120 do 224 cm2 | 139.6 | m | [9 empty] | I76 2 | [5 empty] | I |  | 76233-3120 | 762333120 | 45.22.11 | [8 empty] | IK | S
|  |  | vymena poskodenych krokiev 160/130 50%' 272.0*0.50 = 136,000 | [17 empty] | a
|  |  | vymena hambalku 110/160' 3.60 = 3,600 | [17 empty] | a
30 | 762 | 762333140 | Montáž krovov viazaných nepravid. pôdorysu prierez. pl. nad 288 do 450 cm2 | 5.7 | m | [9 empty] | I76 2 | [5 empty] | I |  | 76233-3140 | 762333140 | 45.22.11 | [8 empty] | IK | S
|  |  | novy hranol prierezu 180/220' 5.70 = 5,700 | [17 empty] | a
31 | 762 | 762342202 | Montáž latovania striech, rozpätie do 22 cm, vrátane vyrez. otvor. do 0,25 m2 | 263 | m2 | [9 empty] | I76 2 | [5 empty] | I |  | 76234-2202 | 762342202 | 45.22.11 | [8 empty] | IK | S
32 | 762 | 762342811 | Demontáž latovania striech os. vzdial. do 22 cm | 263 | m2 | [9 empty] | I76 2 | [5 empty] | I |  | 76234-2811 | 762342811 | 45.22.11 | [8 empty] | IK | S
33 | 762 | 762395000 | Spojovacie a ochranné prostriedky k montáži krovov | 7.118 | m3 | [9 empty] | I76 2 | [5 empty] | I |  | 76239-5000 | 762395000 | 45.22.11 | [8 empty] | IK | S
34 | MAT | 605000002 | Rezivo SM/JD akost I | 8.186 | m3 | [9 empty] | I76 2 | [5 empty] | D |  | 605000002 | 605000002 | 20.30.20 | [8 empty] | IZ | S
|  |  | +'vymena poskodenych krokiev 100/160' 136.0*0.16*0.13 = 2,829 | [17 empty] | a
|  |  | +'vymena hambalku 110/160' 3.60*0.11*0.16 = 0,063 | [17 empty] | a
|  |  | +'novy hranol 180/220' 5.70*0.18*0.22 = 0,226 | [17 empty] | a
|  |  | +'latovanie 40/50' 4.00 = 4,000 | [17 empty] | a
|  |  | ;++ Medzisúčet: = 7,118 | [17 empty] | a
|  |  | stratne' 7.118*0.15 = 1,068 | [17 empty] | a
35 | 762 | 998762203 | Presun hmôt pre tesárske konštr. v objektoch výšky do 24 m |  | % | [9 empty] | I76 2 | [5 empty] | I |  | 99876-2203 | 998762203 | 45.42.13 | [8 empty] | IK | S
762 - Konštrukcie tesárske spolu:
764 - Konštrukcie klampiarske
36 | 764 | 764239210 | Klamp. Cu pl. lem. komínov na vlnit. krytine v ploche | 11.83 | m2 | [9 empty] | I76 4 | [5 empty] | I |  | 76423-9210 | 764239210 | 45.22.13 | [8 empty] | IK | S
|  |  | pol 2' | [17 empty] | a
|  |  | (1.05+1.00)*2*0.50+(0.65+1.00)*2*0.50+(0.75+1.35)*2*0.50 = 5,800 | [17 empty] | a
|  |  | (1.05+1.25)*2*0.50+(0.98+1.10)*2*0.50+(0.65+1.00)*2*0.50 = 6,030 | [17 empty] | a
37 | 764 | 764252203 | Klamp. Cu pl. žľaby pododkvap. polkruhové rš 330 , vratane hakov a systemovych doplnkov | 50.65 | m | [9 empty] | I76 4 | [5 empty] | I |  | 76425-2203 | 764252203 | 45.22.13 | [8 empty] | IK | S
|  |  | pol 3' 50.65 = 50,650 | [17 empty] | a
38 | 764 | 764259211 | Klamp. Cu pl. žľaby kotlík konický d do 150 | 3 | kus | [9 empty] | I76 4 | [5 empty] | I |  | 76425-9211 | 764259211 | 45.22.13 | [8 empty] | IK | S
39 | 764 | 764292250 | Klamp. Cu pl. úžľabie rš 660 | 8.3 | m | [9 empty] | I76 4 | [5 empty] | I |  | 76429-2250 | 764292250 | 45.22.13 | [8 empty] | IK | S
|  |  | pol 5' 8.30 = 8,300 | [17 empty] | a
40 | 764 | 764339811 | Klamp. demont. lem. komínov na vln. krytine v ploche, nad 30° do 45° | 11.83 | m2 | [9 empty] | I76 4 | [5 empty] | I |  | 76433-9811 | 764339811 | 45.22.13 | [8 empty] | IK | S
41 | 764 | 764352811 | Klamp. demont. žľaby polkruhové rš 330, nad 30° do 45° ,vratane hakov | 50.65 | m | [9 empty] | I76 4 | [5 empty] | I |  | 76435-2811 | 764352811 | 45.22.13 | [8 empty] | IK | S
42 | 764 | 764359811 | Klamp. demont. kotlík konický d-150, nad 30° do 45° | 3 | kus | [9 empty] | I76 4 | [5 empty] | I |  | 76435-9811 | 764359811 | 45.22.13 | [8 empty] | IK | S
43 | 764 | 764392851 | Klamp. demont. úžľabia v krytine rš 660, nad 30° do 45° | 8.3 | m | [9 empty] | I76 4 | [5 empty] | I |  | 76439-2851 | 764392851 | 45.22.13 | [8 empty] | IK | S
44 | 764 | 998764203 | Presun hmôt pre klampiarske konštr. v objektoch výšky do 24 m |  | % | [9 empty] | I76 4 | [5 empty] | I |  | 99876-4203 | 998764203 | 45.22.13 | [8 empty] | IK | S
764 - Konštrukcie klampiarske spolu:
765 - Krytiny tvrdé
45 | 765 | 765011431 | Montáž doplnkov keramickej krytiny TONDACH hrebeň z hrebenáčov na sucho | 42.3 | m | [9 empty] | I76 5 | [5 empty] | I |  | 76501-1431 | 765011431 | . . | [8 empty] | IK | S
|  |  | 3.90+9.60*4 = 42,300 | [17 empty] | a
46 | 765 | 7653116101 | Zastreš. zložité bobrovkami TONDACH ENGOBA bobrovka,oblukova,husté latovanie na sucho , vratane doplnkov | 263 | m2 | [9 empty] | I76 5 | [5 empty] | I |  | 76531-1610 | 7653116101 | 45.22.12 | [8 empty] | IK | S
47 | 765 | 765311810 | Demontáž do sute z bobroviek na sucho | 263 | m2 | [9 empty] | I76 5 | [5 empty] | I |  | 76531-1810 | 765311810 | 45.22.12 | [8 empty] | IK | S
48 | 765 | 765318863 | Demontáž k ďal. použitiu hrebeňov so zvetr. maltou, z hreb. | 42.3 | m | [9 empty] | I76 5 | [5 empty] | I |  | 76531-8863 | 765318863 | 45.22.12 | [8 empty] | IK | S
49 | 765 | 7659013401 | Pokrytie striech dočasnou fóliou počas výstavby | 263 | m2 | [9 empty] | I76 5 | [5 empty] | I |  | 76590-1340 | 7659013401 | 45.22.12 | [8 empty] | IK | S
50 | 765 | 998765203 | Presun hmôt pre krytiny tvrdé na objektoch výšky do 24 m |  | % | [9 empty] | I76 5 | [5 empty] | I |  | 99876-5203 | 998765203 | 45.22.12 | [8 empty] | IK | S
765 - Krytiny tvrdé spolu:
76 - KONŠTRUKCIE spolu:
78 - DOKONČOVACIE PRÁCE
783 - Nátery
51 | 783 | 783225100 | Nátery kov. stav. doplnk. konštr. syntet. dvojnás.+1x email | 0.254 | m2 | [9 empty] | I78 3 | [5 empty] | I |  | 78322-5100 | 783225100 | 45.44.21 | [8 empty] | IK | S
|  |  | ocel pasovina 5/50/300' 0.65*6*0.065 = 0,254 | [17 empty] | a
52 | 783 | 783782203 | Nátery tesárskych konštr. Lastanoxom Q (Bochemit QB-inovovaná náhrada) | 445.204 | m2 | [9 empty] | I78 3 | [5 empty] | I |  | 78378-2203 | 783782203 | 45.44.22 | [8 empty] | IK | S
|  |  | vymena krokiev' 0.58*136.0 = 78,880 | [17 empty] | a
|  |  | novy hambalok' 0.54*3.60 = 1,944 | [17 empty] | a
|  |  | novy hranol 180/220' 0.80*5.70 = 4,560 | [17 empty] | a
|  |  | latovanie' 0.18*1999.0 = 359,820 | [17 empty] | a
783 - Nátery spolu:
78 - DOKONČOVACIE PRÁCE spolu:
PRÁCE A DODÁVKY PSV spolu:
Rozpočet celkom:

## Figury
Odberateľ: Mesto Levoča, nám. majstra Pavla č. 4 |  |  | Spracoval: Eva Eštvaníková
Projektant: Ing.arch. Marán Čutka,Ing.arch. Anna Šmeringaiová |  |  | JKSO :
Dodávateľ: |  |  | Dátum: 05.08.2021
Stavba : DOM MEŠTIANSKY,NÁMESTIE MAJSTRA PAVLA Č.43 V LEVOČI
Objekt : Obnova strechy ukončovacieho objektu
Eva Eštvaníková
Názov figúry | Popis figúry | Aritmetický výraz | Hodnota | Figura