## Zadanie
Odberateľ: Mesto Levoča | [7 empty] | Spracoval: Bakošová | [16 empty] | V module | Hlavička1 | Mena | Hlavička2 | Obdobie | Počet des.miest | Formát
Projektant: PROJEKT.KANCELÁRIA ING.VÍT SVOBODA | [7 empty] | JKSO : | [16 empty] | Rozpočet | Prehľad rozpočtových nákladov v | EUR |  |  | 1 | 123.5
Dodávateľ: Výberovým konaním | [7 empty] | Dátum: 17.01.2021 | [16 empty] | Čerpanie | Súpis vykonaných prác a dodávok v | EUR | za obdobie | Mesiac 2011 | 2 | 123.46
[25 empty] | VK | Prehľad kalkulovaných nákladov v | EUR |  |  | 3 | 123.457
Stavba : 2021-Statické zabezp.hrad.a park.múru | [24 empty] | VF | Súpis vykonaných prác a dodávok v | EUR | za obdobie | Mesiac 2011 | 4 | 123.4567
[30 empty] | N | 123.46
STAVEBNÁ FIRMA |  |  | Prehľad rozpočtových nákladov v EUR
Por. | Kód | Kód položky | Popis položky, stavebného dielu, remesla, | Množstvo | Merná | Jednotková | Konštrukcie | Špecifikovaný | Spolu | Hmotnosť v tonách |  | Suť v tonách |  | DPH | Pozícia | Množstvo | Množstvo | Množstvo | Vyňatý | Vysoká sadzba | Typ | Nh | Kód položky | Kód položky | Klasifikácia | Katalógové | Typ | AC | AD | Jedn. cena | Index JC | Množstvo | Index mn. | Zaradenie | Lev0
číslo | cen. |  | výkaz-výmer | výmera | jednotka | cena |  | materiál |  | Jednotková | Spolu | Jednotková | Spolu | % |  | rozpočtované | od začiatku | dodatok | z režimu stavba | DPH ( materiál ) | položky |  | pre tlač |  | produkcie | číslo | ceny | [6 empty] | pre KL | pozícia
PRÁCE A DODÁVKY HSV
1 - ZEMNE PRÁCE
1 | 001 | 11110 | Posúdenie kvality muriva | 60 | hod |  | 0 |  | 0 |  | 0 |  | 0 | 0 | [6 empty] | E |  | 11110 | 11110 | 45.11.12 | [8 empty] | EK | S
2 | 001 | 111201101 | Odstránenie krovín | 200 | m2 |  | 0 |  | 0 |  | 0 |  | 0 | 0 | [6 empty] | E |  | 11120-1101 | 111201101 | 45.11.12 | [8 empty] | EK | S
3 | 272 | 112101101 | Vyrúbanie stromov listnatých priemer do 300 mm | 8 | kus |  | 0 |  | 0 |  | 0 |  | 0 | 0 | [6 empty] | E |  | 11210-1101 | 112101101 | 45.11.12 | [8 empty] | EK | S
4 | 272 | 112201101 | Odstránenie pňov priemer do 300 mm | 8 | kus |  | 0 |  | 0 | 2e-05 | 0.00016 |  | 0 | 0 | [6 empty] | E |  | 11220-1101 | 112201101 | 45.11.12 | [8 empty] | EK | S
5 | 001 | 1223011PC | Odkopávky ručné v horn. tr. 4 do 100 m3 | 40 | m3 |  | 0 |  | 0 |  | 0 |  | 0 | 0 | [6 empty] | E |  | 12230-11PC | 1223011PC | 45.11.21 | [8 empty] | EK | S
6 | 231 | 182001122 | Plošná úprava terénu, | 200 | m2 |  | 0 |  | 0 |  | 0 |  | 0 | 0 | [6 empty] | E |  | 18200-1122 | 182001122 | 45.11.21 | [8 empty] | EK | S
|  |  | 1 - ZEMNE PRÁCE spolu: | 0 |  |  | 0 | 0 | 0 |  | 0.00016 |  | 0 | [8 empty] | 0
2 - ZÁKLADY
7 | 002 | 289200002 | Podrezanie špár | 67.2 | m |  | 0 |  | 0 | 0.00796 | 0.53491 |  | 0 | 0 | [6 empty] | E |  | 28920-0002 | 289200002 | 45.25.21 | [8 empty] | EK | S
8 | 002 | 289201111 | Vyklinovanie uvoľnených kameňov v murive riadk. kvádr. | 130 | m2 |  | 0 |  | 0 | 0.00796 | 1.0348 |  | 0 | 0 | [6 empty] | E |  | 28920-1111 | 289201111 | 45.25.21 | [8 empty] | EK | S
9 | 002 | 289901213 | Vyčistenie trhlín | 67.2 | m |  | 0 |  | 0 | 9e-05 | 0.006048 |  | 0 | 0 | [6 empty] | E |  | 28990-1213 | 289901213 | 45.25.21 | [8 empty] | EK | S
|  |  | 45,2 "5 = 45,200 | [17 empty] | a
|  |  | 22 "8 = 22,000 | [17 empty] | a
|  |  | 2 - ZÁKLADY spolu: | 0 |  |  | 0 | 0 | 0 |  | 1.5758 |  | 0 | [8 empty] | 0
3 - ZVISLÉ A KOMPLETNÉ KONŠTRUKCIE
10 | 015 | 327215132 | Murivo nadzákladové obkladové z lom. kameňa upraveného s vyškárovaním | 56.25 | m3 |  | 0 |  | 0 | 2.7716 | 155.9048 |  | 0 | 0 | [6 empty] | E |  | 32721-5132 | 327215132 | 45.25.50 | [8 empty] | EK | S
|  |  | "33,75 A3 | [17 empty] | a
|  |  | "30 A5 | [17 empty] | a
|  |  | "30 A8 | [17 empty] | a
|  |  | 93,75*0,6 "60% = 56,250 | [17 empty] | a
11 | 015 | 3272152PC | Murivo nadzákladové z lom. kameňa vytriedeného | 37.5 | m3 |  | 0 |  | 0 | 2.0067 | 75.2524 |  | 0 | 0 | [6 empty] | E |  | 32721-52PC | 3272152PC | 45.25.50 | [8 empty] | EK | S
|  |  | 93,75*0,4 "40% = 37,500 | [17 empty] | a
|  |  | 3 - ZVISLÉ A KOMPLETNÉ KONŠTRUKCIE spolu: | 0 |  |  | 0 | 0 | 0 |  | 231.1571 |  | 0 | [8 empty] | 0
4 - VODOROVNÉ KONŠTRUKCIE
12 | 015 | 463211132 | Doplnenie koruny múru z lomového kameňa s vyplnením škár | 10.5 | m3 |  | 0 |  | 0 | 2.2662 | 23.7952 |  | 0 | 0 | [6 empty] | E |  | 46321-1132 | 463211132 | 45.25.50 | [8 empty] | EK | S
|  |  | 35*0,3 "7 = 10,500 | [17 empty] | a
13 | 015 | 463211133 | Preloženie platní koruny múru z lomového kameňa s vyplnením škár | 21 | m3 |  | 0 |  | 0 | 2.2662 | 47.5904 |  | 0 | 0 | [6 empty] | E |  | 46321-1133 | 463211133 | 45.25.50 | [8 empty] | EK | S
|  |  | 70*0,3 = 21,000 | [17 empty] | a
|  |  | 4 - VODOROVNÉ KONŠTRUKCIE spolu: | 0 |  |  | 0 | 0 | 0 |  | 71.3856 |  | 0 | [8 empty] | 0
5 - KOMUNIKÁCIE
14 | 221 | 564841111 | Podklad zo štrkodrte hr. 120 mm | 675 | m2 |  | 0 |  | 0 | 0.22542 | 152.1585 |  | 0 | 0 | [6 empty] | E |  | 56484-1111 | 564841111 | 45.23.11 | [8 empty] | EK | S
|  |  | 5 - KOMUNIKÁCIE spolu: | 0 |  |  | 0 | 0 | 0 |  | 152.1585 |  | 0 | [8 empty] | 0
6 - ÚPRAVY POVRCHOV, PODLAHY, VÝPLNE
15 | 015 | 620901111 | Kamenárske opracovanie koruny múru | 105 | m2 |  | 0 |  | 0 | 0.00121 | 0.12705 |  | 0 | 0 | [6 empty] | E |  | 62090-1111 | 620901111 | 45.41.10 | [8 empty] | EK | S
16 | 211 | 622211111 | Čistenie muriva od machu a inej vegetácie | 492 | m2 |  | 0 |  | 0 |  | 0 |  | 0 | 0 | [6 empty] | E |  | 62221-1111 | 622211111 | 45.41.10 | [8 empty] | EK | S
|  |  | 135+75+42 = 252,000 | [17 empty] | a
|  |  | 240 = 240,000 | [17 empty] | a
17 | 211 | 622211112 | Hydrofobizačný náter | 240 | m2 |  | 0 |  | 0 |  | 0 |  | 0 | 0 | [6 empty] | E |  | 62221-1112 | 622211112 | 45.41.10 | [8 empty] | EK | S
|  |  | 240 "7 = 240,000 | [17 empty] | a
18 | 011 | 622451103 | Zatrenie vonk. škár muriva kameňa cem. maltou | 492 | m2 |  | 0 |  | 0 | 0.01649 | 8.1131 |  | 0 | 0 | [6 empty] | E |  | 62245-1103 | 622451103 | 45.41.10 | [8 empty] | EK | S
19 | 015 | 627452911 | Vyhladenie škárovania | 315 | m2 |  | 0 |  | 0 | 0.07779 | 24.5038 |  | 0 | 0 | [6 empty] | E |  | 62745-2911 | 627452911 | 45.25.50 | [8 empty] | EK | S
|  |  | 135 "A3 = 135,000 | [17 empty] | a
|  |  | 75 "5 = 75,000 | [17 empty] | a
|  |  | 105"7 = 105,000 | [17 empty] | a
20 | 014 | 632211411 | Oprava dlažby z lomového kameňa do 4 m2 do cement. malty | 40 | m2 |  | 0 |  | 0 | 0.41262 | 16.5048 |  | 0 | 0 | [6 empty] | E |  | 63221-1411 | 632211411 | 45.25.50 | [8 empty] | EK | S
|  |  | 6 - ÚPRAVY POVRCHOV, PODLAHY, VÝPLNE spolu: | 0 |  |  | 0 | 0 | 0 |  | 49.2488 |  | 0 | [8 empty] | 0
9 - OSTATNÉ KONŠTRUKCIE A PRÁCE
21 | 221 | 938908411 | Očistenie povrchu krytu dlaždeného | 192 | m2 |  | 0 |  | 0 | 2e-05 | 0.00384 |  | 0 | 0 | [6 empty] | E |  | 93890-8411 | 938908411 | 45.23.12 | [8 empty] | EK | S
22 | 003 | 941941031 | Montáž lešenia ľahk. radového s podlahami š. do 1 m v. do 10 m | 551.2 | m2 |  | 0 |  | 0 |  | 0 |  | 0 | 0 | [6 empty] | E |  | 94194-1031 | 941941031 | 45.25.10 | [8 empty] | EK | S
23 | 003 | 941941191 | Príplatok za prvý a každý ďalší mesiac použitia lešenia k pol. -1031 | 1102.4 | m2 |  | 0 |  | 0 | 0.00061 | 0.67246 |  | 0 | 0 | [6 empty] | E |  | 94194-1191 | 941941191 | 45.25.10 | [8 empty] | EK | S
|  |  | 551,2*2 = 1102,400 | [17 empty] | a
24 | 003 | 941941831 | Demontáž lešenia ľahk. radového s podlahami š. do 1 m v. do 10 m | 551.2 | m2 |  | 0 |  | 0 |  | 0 |  | 0 | 0 | [6 empty] | E |  | 94194-1831 | 941941831 | 45.25.10 | [8 empty] | EK | S
25 | 013 | 962022491 | Búranie muriva z kameňa na MC alebo otvorov nad 4 m2 | 79.75 | m3 |  | 0 |  | 0 | 0.00115 | 0.091713 | 2.5 | 199.375 | 0 | [6 empty] | E |  | 96202-2491 | 962022491 | 45.11.11 | [8 empty] | EK | S
|  |  | 33,75 "úsek A3 = 33,750 | [17 empty] | a
|  |  | 30 "5 = 30,000 | [17 empty] | a
|  |  | 16 "8 = 16,000 | [17 empty] | a
26 | 002 | 979021111 | Vyberanie kameňov zo sute s očist. a úpravou pre ďalšie použitie | 37.5 | m3 |  | 0 |  | 0 |  | 0 |  | 0 | 0 | [6 empty] | E |  | 97902-1111 | 979021111 | 45.11.11 | [8 empty] | EK | S
27 | 013 | 979081111 | Odvoz sute a vybúraných hmôt na skládku do 1 km | 59.879 | t |  | 0 |  | 0 |  | 0 |  | 0 | 0 | [6 empty] | E |  | 97908-1111 | 979081111 | 45.11.11 | [8 empty] | EK | S
|  |  | 199,595*0,3 = 59,879 | [17 empty] | a
28 | 013 | 979081121 | Odvoz sute a vybúraných hmôt na skládku každý ďalší 1 km | 598.79 | t |  | 0 |  | 0 |  | 0 |  | 0 | 0 | [6 empty] | E |  | 97908-1121 | 979081121 | 45.11.11 | [8 empty] | EK | S
|  |  | 59,879*10 = 598,790 | [17 empty] | a
29 | 013 | 979082111 | Vnútrostavenisková doprava sute a vybúraných hmôt do 10 m | 199.375 | t |  | 0 |  | 0 |  | 0 |  | 0 | 0 | [6 empty] | E |  | 97908-2111 | 979082111 | 45.11.11 | [8 empty] | EK | S
30 | 013 | 979082121 | Vnútrost. doprava sute a vybúraných hmôt každých ďalších 5 m | 1993.75 | t |  | 0 |  | 0 |  | 0 |  | 0 | 0 | [6 empty] | E |  | 97908-2121 | 979082121 | 45.11.11 | [8 empty] | EK | S
|  |  | 199,375*10 = 1993,750 | [17 empty] | a
31 | 002 | 979092111 | Odstránenie uľahn. sute z priestora do 15 m2 hl. do 2 m ručne | 19.2 | m3 |  | 0 |  | 0 |  | 0 |  | 0 | 0 | [6 empty] | E |  | 97909-2111 | 979092111 | 45.11.11 | [8 empty] | EK | S
32 | 015 | 998151111 | Presun hmôt pre rôzne murov. v. do 10 m | 506.294 | t |  | 0 |  | 0 |  | 0 |  | 0 | 0 | [6 empty] | E |  | 99815-1111 | 998151111 | 45.21.64 | [8 empty] | EK | S
|  |  | 9 - OSTATNÉ KONŠTRUKCIE A PRÁCE spolu: | 0 |  |  | 0 | 0 | 0 |  | 0.76802 |  | 199.375 | [8 empty] | 0
|  |  | PRÁCE A DODÁVKY HSV spolu: | 0 |  |  | 0 | 0 | 0 |  | 506.294 |  | 199.375 | [8 empty] | 0
PRÁCE A DODÁVKY PSV
762 - Konštrukcie tesárske
33 | 762 | 762731812 | Demontáž drevenej podpery konštr. z guľatiny | 10 | m |  | 0 |  | 0 |  | 0 | 0.022 | 0.22 | 0 | [6 empty] | I |  | 76273-1812 | 762731812 | 45.42.13 | [8 empty] | IK | S
|  |  | 762 - Konštrukcie tesárske spolu: | 0 |  |  | 0 | 0 | 0 |  | 0 |  | 0.22 | [8 empty] | 0
|  |  | PRÁCE A DODÁVKY PSV spolu: | 0 |  |  | 0 | 0 | 0 |  | 0 |  | 0.22 | [8 empty] | 0
|  |  | Za rozpočet celkom | 0 |  |  | 0 | 0 | 0 |  | 506.294 |  | 199.595 | [8 empty] | 0

## Figury
Odberateľ: Mesto Levoča |  |  | Spracoval: Bakošová
Projektant: PROJEKT.KANCELÁRIA ING.VÍT SVOBODA |  |  | JKSO :
Dodávateľ: Výberovým konaním |  |  | Dátum: 17.01.2021
Stavba : 2021-Statické zabezp.hrad.a park.múru
STAVEBNÁ FIRMA
Názov figúry | Popis figúry | Aritmetický výraz | Hodnota | Figura