## Zadanie
Odberateľ: Mesto Levoča | [7 empty] | Spracoval: Bakošová | [16 empty] | V module | Hlavička1 | Mena | Hlavička2 | Obdobie | Počet des.miest | Formát
Projektant: PROJEKT.KANCELÁRIA ING.VÍT SVOBODA | [7 empty] | JKSO : | [16 empty] | Rozpočet | Prehľad rozpočtových nákladov v | EUR |  |  | 1 | 123.5
Dodávateľ: Výberovým konaním | [7 empty] | 2022-01-18 | [16 empty] | Čerpanie | Súpis vykonaných prác a dodávok v | EUR | za obdobie | Mesiac 2011 | 2 | 123.46
[25 empty] | VK | Prehľad kalkulovaných nákladov v | EUR |  |  | 3 | 123.457
Stavba : 2021-Odstránenie havar.stavu múru na východ.strane uličky |  |  | ohradového múru v hradobnej priekope na severozápadnej strane mestského opevnenia | [21 empty] | VF | Súpis vykonaných prác a dodávok v | EUR | za obdobie | Mesiac 2011 | 4 | 123.4567
[30 empty] | N | 123.46
STAVEBNÁ FIRMA |  |  | Prehľad rozpočtových nákladov v EUR
Por. | Kód | Kód položky | Popis položky, stavebného dielu, remesla, | Množstvo | Merná | Jednotková | Konštrukcie | Špecifikovaný | Spolu | Hmotnosť v tonách |  | Suť v tonách |  | DPH | Pozícia | Množstvo | Množstvo | Množstvo | Vyňatý | Vysoká sadzba | Typ | Nh | Kód položky | Kód položky | Klasifikácia | Katalógové | Typ | AC | AD | Jedn. cena | Index JC | Množstvo | Index mn. | Zaradenie | Lev0
číslo | cen. |  | výkaz-výmer | výmera | jednotka | cena |  | materiál |  | Jednotková | Spolu | Jednotková | Spolu | % |  | rozpočtované | od začiatku | dodatok | z režimu stavba | DPH ( materiál ) | položky |  | pre tlač |  | produkcie | číslo | ceny | [6 empty] | pre KL | pozícia
PRÁCE A DODÁVKY HSV
1 - ZEMNE PRÁCE
1 | 001 | 111201101 | Odstránenie krovín s koreňmi do 1000 m2 | 120 | m2 |  | 0 |  | 0 |  | 0 |  | 0 | [7 empty] | E |  | 11120-1101 | 111201101 | 45.11.12 | [8 empty] | EK | S
2 | 272 | 112101101 | Vyrúbanie stromov listnatých priemer do 300 mm | 10 | kus |  | 0 |  | 0 |  | 0 |  | 0 | [7 empty] | E |  | 11210-1101 | 112101101 | 45.11.12 | [8 empty] | EK | S
3 | 272 | 112201101 | Odstránenie pňov priemer do 300 mm | 10 | kus |  | 0 |  | 0 | 2e-05 | 0.0002 |  | 0 | [7 empty] | E |  | 11220-1101 | 112201101 | 45.11.12 | [8 empty] | EK | S
4 | 221 | 113107124 | Odstránenie podkladov alebo krytov z kameniva drv. hr. 300-400 mm, do 200 m2 | 121.5 | m2 |  | 0 |  | 0 |  | 0 | 0.56 | 68.04 | [7 empty] | E |  | 11310-7124 | 113107124 | 45.11.11 | [8 empty] | EK | S
5 | 001 | 122201101 | Odkopávky a prekopávky nezapaž. v horn. tr. 3 do 100 m3 | 33.55 | m3 |  | 0 |  | 0 |  | 0 |  | 0 | [7 empty] | E |  | 12220-1101 | 122201101 | 45.11.21 | [8 empty] | EK | S
|  |  | 10 "priekopa = 10,000 | [17 empty] | a
|  |  | 23,55 "pred nárožim = 23,550 | [17 empty] | a
6 | 272 | 132201101 | Hĺbenie rýh šírka do 60 cm v horn. tr. 3 do 100 m3 | 5.4 | m3 |  | 0 |  | 0 |  | 0 |  | 0 | [7 empty] | E |  | 13220-1101 | 132201101 | 45.11.21 | [8 empty] | EK | S
|  |  | 9*0,6*1 = 5,400 | [17 empty] | a
7 | 001 | 132201110 | Príplatok za lepivosť horniny tr. 3 v rýhach š. do 60 cm s urovnaním dna | 5.4 | m3 |  | 0 |  | 0 |  | 0 |  | 0 | [7 empty] | E |  | 13220-1110 | 132201110 | 45.11.21 | [8 empty] | EK | S
8 | 272 | 132201200 | Hĺbenie rýh šírka do 2 m v horn. tr. 3 nad 100 m3 | 121.88 | m3 |  | 0 |  | 0 |  | 0 |  | 0 | [7 empty] | E |  | 13220-1200 | 132201200 | 45.11.24 | [8 empty] | EK | S
9 | 272 | 132201209 | Príplatok za lepivosť horniny tr.3 v rýhach š. do 200 cm | 121.88 | m3 |  | 0 |  | 0 |  | 0 |  | 0 | [7 empty] | E |  | 13220-1209 | 132201209 | 45.11.21 | [8 empty] | EK | S
10 | 272 | 133301101 | Hĺbenie šachiet v horn. tr. 4 do 100 m3 | 3.6 | m3 |  | 0 |  | 0 |  | 0 |  | 0 | [7 empty] | E |  | 13330-1101 | 133301101 | 45.11.21 | [8 empty] | EK | S
|  |  | 1,2*1,2*2,5 = 3,600 | [17 empty] | a
11 | 272 | 133301109 | Príplatok za lepivosť horniny tr.4 | 3.6 | m3 |  | 0 |  | 0 |  | 0 |  | 0 | [7 empty] | E |  | 13330-1109 | 133301109 | 45.21.22 | [8 empty] | EK | S
12 | 001 | 166101101 | Prehodenie výkopku v horn. tr. 1-4 | 121.88 | m3 |  | 0 |  | 0 |  | 0 |  | 0 | [7 empty] | E |  | 16610-1101 | 166101101 | 45.11.24 | [8 empty] | EK | S
13 | 272 | 174101101 | Zásyp zhutnený jám, rýh, šachiet alebo okolo objektu | 126.2 | m3 |  | 0 |  | 0 |  | 0 |  | 0 | [7 empty] | E |  | 17410-1101 | 174101101 | 45.11.21 | [8 empty] | EK | S
|  |  | 5,4-1,08 "trativod = 4,320 | [17 empty] | a
|  |  | 121,88 = 121,880 | [17 empty] | a
14 | 272 | 174201101 | Zásyp nezhutnený jám, rýh, šachiet alebo okolo objektu | 3.6 | m3 |  | 0 |  | 0 |  | 0 |  | 0 | [7 empty] | E |  | 17420-1101 | 174201101 | 45.11.24 | [8 empty] | EK | S
15 | MAT | 583344550 | Kamenivo ťažené hrubé drvené 8-16 B2 | 3.6 | m3 |  |  | 0 | 0 | 1.67 | 6.012 |  | 0 | [7 empty] | D |  | 583344550 | 583344550 | 14.21.12 | [8 empty] | EZ | S
16 | 231 | 182001121 | Plošná úprava terénu, | 292.25 | m2 |  | 0 |  | 0 |  | 0 |  | 0 | [7 empty] | E |  | 18200-1121 | 182001121 | 45.11.21 | [8 empty] | EK | S
|  |  | 1 - ZEMNE PRÁCE spolu: | 0 |  |  | 0 | 0 | 0 |  | 6.0122 |  | 68.04 | [8 empty] | 0
2 - ZÁKLADY
17 | 271 | 212752125 | Trativody z flexodrenážnych rúr DN 100 so štrkopieskovým lôžkom a obsypom | 45 | m |  | 0 |  | 0 | 0.2672 | 12.024 |  | 0 | [7 empty] | E |  | 21275-2125 | 212752125 | 45.25.21 | [8 empty] | EK | S
18 | 002 | 289472214 | Škárovanie muriva jednovrstv. hĺbkové z lom. kameňa stredného | 44.1 | m2 |  | 0 |  | 0 | 0.09842 | 4.3403 |  | 0 | [7 empty] | E |  | 28947-2214 | 289472214 | 45.25.21 | [8 empty] | EK | S
|  |  | 2 - ZÁKLADY spolu: | 0 |  |  | 0 | 0 | 0 |  | 16.3643 |  | 0 | [8 empty] | 0
3 - ZVISLÉ A KOMPLETNÉ KONŠTRUKCIE
19 | 015 | 327215132 | Murivo nadzákladové obkladové z lom. kameňa upraveného s vyškárovaním | 99.18 | m3 |  | 0 |  | 0 | 2.7716 | 274.8913 |  | 0 | [7 empty] | E |  | 32721-5132 | 327215132 | 45.25.50 | [8 empty] | EK | S
20 | 015 | 3272152PC | Murivo nadzákladové obkladové z lom. kameňa vytriedeného | 22.32 | m3 |  | 0 |  | 0 | 2.7716 | 61.863 |  | 0 | [7 empty] | E |  | 32721-52PC | 3272152PC | 45.25.50 | [8 empty] | EK | S
|  |  | 3 - ZVISLÉ A KOMPLETNÉ KONŠTRUKCIE spolu: | 0 |  |  | 0 | 0 | 0 |  | 336.7543 |  | 0 | [8 empty] | 0
4 - VODOROVNÉ KONŠTRUKCIE
21 | 312 | 434211111 | Schody z lomového kameňa na MC100 v dlažbách | 9 | m |  | 0 |  | 0 | 0.61214 | 5.5093 |  | 0 | [7 empty] | E |  | 43421-1111 | 434211111 | 45.25.50 | [8 empty] | EK | S
|  |  | 4 - VODOROVNÉ KONŠTRUKCIE spolu: | 0 |  |  | 0 | 0 | 0 |  | 5.5093 |  | 0 | [8 empty] | 0
5 - KOMUNIKÁCIE
22 | 221 | 564661111 | Podklad z kameniva hrub. drveného 63-125 mm hr. 200 mm | 292.25 | m2 |  | 0 |  | 0 | 0.38626 | 112.8845 |  | 0 | [7 empty] | E |  | 56466-1111 | 564661111 | 45.23.11 | [8 empty] | EK | S
|  |  | 121,5*2 = 243,000 | [17 empty] | a
|  |  | 49,25 = 49,250 | [17 empty] | a
|  |  | 5 - KOMUNIKÁCIE spolu: | 0 |  |  | 0 | 0 | 0 |  | 112.8845 |  | 0 | [8 empty] | 0
6 - ÚPRAVY POVRCHOV, PODLAHY, VÝPLNE
23 | 015 | 620901111 | Kamenárske opracovanie lícnych plôch zrnovaním | 44.1 | m2 |  | 0 |  | 0 | 0.00121 | 0.053361 |  | 0 | [7 empty] | E |  | 62090-1111 | 620901111 | 45.41.10 | [8 empty] | EK | S
24 | 211 | 622211112 | Hydrofobizačný náter | 44.1 | m2 |  | 0 |  | 0 |  | 0 |  | 0 | [7 empty] | E |  | 62221-1112 | 622211112 | 45.41.10 | [8 empty] | EK | S
|  |  | 6 - ÚPRAVY POVRCHOV, PODLAHY, VÝPLNE spolu: | 0 |  |  | 0 | 0 | 0 |  | 0.053361 |  | 0 | [8 empty] | 0
9 - OSTATNÉ KONŠTRUKCIE A PRÁCE
25 | 003 | 941941041 | Montáž lešenia ľahk. radového s podlahami š. do 1,2 m v. do 10 m | 120 | m2 |  | 0 |  | 0 |  | 0 |  | 0 | [7 empty] | E |  | 94194-1041 | 941941041 | 45.25.10 | [8 empty] | EK | S
26 | 003 | 941941291 | Príplatok za prvý a každý ďalší mesiac použitia lešenia k pol. -1041 | 240 | m2 |  | 0 |  | 0 | 0.0007 | 0.168 |  | 0 | [7 empty] | E |  | 94194-1291 | 941941291 | 45.25.10 | [8 empty] | EK | S
|  |  | 120*2 = 240,000 | [17 empty] | a
27 | 003 | 941941841 | Demontáž lešenia ľahk. radového s podlahami š. do 1,2 m v. do 10 m | 120 | m2 |  | 0 |  | 0 |  | 0 |  | 0 | [7 empty] | E |  | 94194-1841 | 941941841 | 45.25.10 | [8 empty] | EK | S
28 | 013 | 962022391 | Búranie muriva z kameňa na MV, MVC alebo otvorov nad 4 m2 | 92.08 | m3 |  | 0 |  | 0 | 0.00115 | 0.10589 | 2.5 | 230.2 | [7 empty] | E |  | 96202-2391 | 962022391 | 45.11.11 | [8 empty] | EK | S
29 | 002 | 979021111 | Vyberanie kameňov zo sute s očist. a úpravou pre ďalšie použitie | 21 | m3 |  | 0 |  | 0 |  | 0 |  | 0 | [7 empty] | E |  | 97902-1111 | 979021111 | 45.11.11 | [8 empty] | EK | S
30 | 013 | 979082111 | Vnútrostavenisková doprava sute a vybúraných hmôt do 10 m | 230.2 | t |  | 0 |  | 0 |  | 0 |  | 0 | [7 empty] | E |  | 97908-2111 | 979082111 | 45.11.11 | [8 empty] | EK | S
31 | 013 | 979082121 | Vnútrost. doprava sute a vybúraných hmôt každých ďalších 5 m | 690.6 | t |  | 0 |  | 0 |  | 0 |  | 0 | [7 empty] | E |  | 97908-2121 | 979082121 | 45.11.11 | [8 empty] | EK | S
|  |  | 230,2*3 = 690,600 | [17 empty] | a
32 | 015 | 998153131 | Presun hmôt pre múry a valy samostatné murov. alebo monol. v. do 20 m | 477.851 | t |  | 0 |  | 0 |  | 0 |  | 0 | [7 empty] | E |  | 99815-3131 | 998153131 | 45.21.64 | [8 empty] | EK | S
33 | 000 | 999990001 | Odstránenie kotercov | 30 | hod |  | 0 |  | 0 |  | 0 |  | 0 | [7 empty] | E |  | 99999-0001 | 999990001 | 45.45.13 | [8 empty] | EK | S
34 | 000 | 999990002 | Zdemontovanie vodovodu | 18 | hod |  | 0 |  | 0 |  | 0 |  | 0 | [7 empty] | E |  | 99999-0002 | 999990002 | 45.45.13 | [8 empty] | EK | S
|  |  | 9 - OSTATNÉ KONŠTRUKCIE A PRÁCE spolu: | 0 |  |  | 0 | 0 | 0 |  | 0.27389 |  | 230.2 | [8 empty] | 0
|  |  | PRÁCE A DODÁVKY HSV spolu: | 0 |  |  | 0 | 0 | 0 |  | 477.8518 |  | 298.24 | [8 empty] | 0
PRÁCE A DODÁVKY PSV
711 - Izolácie proti vode a vlhkosti
35 | 711 | 711491272 | Zhotovenie izolácie tlakovej položením ochrannej textílie zvislej | 140 | m2 |  | 0 |  | 0 | 0.0002 | 0.028 |  | 0 | [7 empty] | I |  | 71149-1272 | 711491272 | 45.22.20 | [8 empty] | IK | S
36 | MAT | 693A00102 | Geotextílie TATRATEX T - 300 | 147 | m2 |  |  | 0 | 0 |  | 0 |  | 0 | [7 empty] | D |  | 693A00102 | 693A00102 | 17.20.10 | [8 empty] | IZ | S
37 | 711 | 998711201 | Presun hmôt pre izolácie proti vode v objektoch výšky do 6 m |  | % |  | 0 |  | 0 |  | 0 |  | 0 | [7 empty] | I |  | 99871-1201 | 998711201 | 45.22.20 | [8 empty] | IK | S
|  |  | 711 - Izolácie proti vode a vlhkosti spolu: | 0 |  |  | 0 | 0 | 0 |  | 0.028 |  | 0 | [8 empty] | 0
713 - Izolácie tepelné
38 | 713 | 713131151 | Montáž tep. izol. stien volne | 95 | m2 |  | 0 |  | 0 | 0.00023 | 0.02185 |  | 0 | [7 empty] | I |  | 71313-1151 | 713131151 | 45.32.11 | [8 empty] | IK | S
39 | MAT | 2832E0102 | Fólia izolačná Platon D-Drain 1,00x20 m bal.20-30m2 | 95 | m2 |  |  | 0 | 0 |  | 0 |  | 0 | [7 empty] | D |  | 2832E0102 | 2832E0102 | 25.21.30 | 231103 | [7 empty] | IZ | S
40 | 713 | 998713201 | Presun hmôt pre izolácie tepelné v objektoch výšky do 6 m |  | % |  | 0 |  | 0 |  | 0 |  | 0 | [7 empty] | I |  | 99871-3201 | 998713201 | 45.32.11 | [8 empty] | IK | S
|  |  | 713 - Izolácie tepelné spolu: | 0 |  |  | 0 | 0 | 0 |  | 0.02185 |  | 0 | [8 empty] | 0
767 - Konštrukcie doplnk. kovové stavebné
41 | 767 | 767920120 | Montáž vrát a vrátok v oplotení na stĺipky murované do 4 m2 | 1 | kus |  | 0 |  | 0 |  | 0 |  | 0 | [7 empty] | I |  | 76792-0120 | 767920120 | 45.34.10 | [8 empty] | IK | S
42 | MAT | 3132A2208 | Bránka oceľ.2-krídl., šír.2,45 m, výš.1,25 m | 1 | kus |  |  | 0 | 0 |  | 0 |  | 0 | [7 empty] | D |  | 3132A2208 | 3132A2208 | 28.75.27 | [8 empty] | IZ | S
43 | 767 | 998767201 | Presun hmôt pre kovové stav. doplnk. konštr. v objektoch výšky do 6 m |  | % |  | 0 |  | 0 |  | 0 |  | 0 | [7 empty] | I |  | 99876-7201 | 998767201 | 45.42.12 | [8 empty] | IK | S
|  |  | 767 - Konštrukcie doplnk. kovové stavebné spolu: | 0 |  |  | 0 | 0 | 0 |  | 0 |  | 0 | [8 empty] | 0
783 - Nátery
44 | 783 | 783225400 | Nátery kov. stav. dopl. konšt. synt. dvojn.+1x email s tmel | 6.125 | m2 |  | 0 |  | 0 | 0.00026 | 0.0015925 |  | 0 | [7 empty] | I |  | 78322-5400 | 783225400 | 45.44.21 | [8 empty] | IK | S
|  |  | 783 - Nátery spolu: | 0 |  |  | 0 | 0 | 0 |  | 0.0015925 |  | 0 | [8 empty] | 0
|  |  | PRÁCE A DODÁVKY PSV spolu: | 0 |  |  | 0 | 0 | 0 |  | 0.051443 |  | 0 | [8 empty] | 0
|  |  | Za rozpočet celkom | 0 |  |  | 0 | 0 | 0 |  | 477.9032 |  | 298.24 | [8 empty] | 0

## Figury
Odberateľ: Mesto Levoča |  |  | Spracoval: Bakošová
Projektant: PROJEKT.KANCELÁRIA ING.VÍT SVOBODA |  |  | JKSO :
Dodávateľ: Výberovým konaním |  |  | 2022-01-18
Stavba : 2021-Odstránenie havar.stavu múru na východ.strane uličky
STAVEBNÁ FIRMA
Názov figúry | Popis figúry | Aritmetický výraz | Hodnota | Figura